## Pokyny pro vyplnění
Pokyny pro vyplnění
Ve všech listech tohoto souboru můžete měnit pouze buňky s modrým pozadím. Jedná se o tyto údaje : - údaje o firmě - jednotkové ceny položek zadané na maximálně dvě desetinná místa

## Stavba
#RTSROZP# | Soupis stavebních prací, dodávek a služeb
| Stavba: |  | 4833 | Obnova kanalizace a vodovodu v lokalitě Oslavany Vyhlídka, I.etapa
| Zadavatel |  | Svazek vodovodů a kanalizací Ivančice |  |  |  | IČO: | 49458892
|  |  | Kounická 1598/78 |  |  |  | DIČ: | CZ49458892
|  | 66491 | Ivančice
| Projektant: |  | AQUA PROCON s.r.o. |  |  |  | IČO: | 46964371
|  |  | Palackého třída 768/12 |  |  |  | DIČ: | CZ46964371
|  | 61200 | Brno-Královo Pole
| Zhotovitel: | [5 empty] | IČO:
DIČ:
Vypracoval:
| Rozpis ceny | [6 empty] | Celkem
HSV | HSV | [6 empty] | 0
PSV | PSV | [6 empty] | 0
MON | MON | [6 empty] | 0
VN | Vedlejší náklady | [6 empty] | 0
ON | Ostatní náklady | [6 empty] | 0
| Celkem | [6 empty] | 0
Rekapitulace daní
0 | Základ pro sníženou DPH |  |  | 15 | % | 0 |  |  | CZK
0 | Snížená DPH |  |  | 15 | % | 0 |  |  | CZK
0 | Základ pro základní DPH |  |  | 21 | % | 0 |  |  | CZK
0 | Základní DPH |  |  | 21 | % | 0 |  |  | CZK
0 | Zaokrouhlení |  |  |  |  | 0 |  |  | CZK
| Cena celkem bez DPH |  |  |  |  | 0 |  |  | CZK
0 | Cena celkem s DPH |  |  |  |  | 0 |  |  | CZK
|  | v |  |  | dne |  | 2018-02-23
|  |  | Za zhotovitele |  |  |  | Za objednatele
Rekapitulace dílčích částí
#CASTI>> | Číslo | Název |  |  | Základ pro sníženou DPH | Základ pro základní DPH | DPH celkem | Cena celkem | %
1 | Stavba |  |  |  | 0 | 0 | 0 | 0
2 | SO 04 | Vodovodní řady |  |  | 0 | 0 | 0 | 0
3 | 04.1 | Vodovodní řady |  |  | 0 | 0 | 0 | 0
2 | SO 05 | Vodovodní přípojky |  |  | 0 | 0 | 0 | 0
3 | 05.1 | Vodovodní přípojky |  |  | 0 | 0 | 0 | 0
2 | SO 07 | Podchody pod silnicí |  |  | 0 | 0 | 0 | 0
3 | 07.1 | Podchody pod silnicí |  |  | 0 | 0 | 0 | 0
2 | SO 08 | Oprava vodovodního řadu |  |  | 0 | 0 | 0 | 0
3 | 08.1 | Oprava vodovodního řadu |  |  | 0 | 0 | 0 | 0
| Celkem za stavbu |  |  |  | 0 | 0 | 0 | 0 | 0
| 1. PODMÍNKY PRO ZPRACOVÁNÍ NABÍDKOVÉ CENY | [8 empty] | 1. PODMÍNKY PRO ZPRACOVÁNÍ NABÍDKOVÉ CENY
| Preambule | [8 empty] | Preambule
| Tento soupis stavebních prací, dodávek a služeb je sestaven jako podklad pro zpracování nabídek dodavatelů na veřejnou zakázku na stavební práce a obsahuje podmínky a požadavky zadavatele, za kterých má být zpracována nabídková cena dodavatelů. Účelem tohoto soupisu je zabezpečit obsahovou shodu všech nabídkových cen a usnadnit následné posouzení předložených cenových nabídek. | [8 empty] | Tento soupis stavebních prací, dodávek a služeb je sestaven jako podklad pro zpracování nabídek dodavatelů na veřejnou zakázku na stavební práce a obsahuje podmínky a požadavky zadavatele, za kterých má být zpracována nabídková cena dodavatelů. Účelem tohoto soupisu je zabezpečit obsahovou shodu všech nabídkových cen a usnadnit následné posouzení předložených cenových nabídek.
| Předpokládá se, že dodavatel před zpracováním cenové nabídky pečlivě prostuduje všechny pokyny a podmínky pro zpracování nabídkové ceny obsažené v zadávacích podmínkách a bude se jimi při zpracování nabídkové ceny řídit. Soupis stavebních prací, dodávek a služeb je sestaven v souladu s podmínkami vyhlášky Ministerstva pro místní rozvoj č.169/2016 Sb. | [8 empty] | Předpokládá se, že dodavatel před zpracováním cenové nabídky pečlivě prostuduje všechny pokyny a podmínky pro zpracování nabídkové ceny obsažené v zadávacích podmínkách a bude se jimi při zpracování nabídkové ceny řídit. Soupis stavebních prací, dodávek a služeb je sestaven v souladu s podmínkami vyhlášky Ministerstva pro místní rozvoj č.169/2016 Sb.
| Vymezení některých pojmů | [8 empty] | Vymezení některých pojmů
| Pro účely zpracování nabídkové ceny jsou použity některé pojmy, pod kterými se rozumí: | [8 empty] | Pro účely zpracování nabídkové ceny jsou použity některé pojmy, pod kterými se rozumí:
| Soupisem stavebních prací dodávek a služeb dokument, ve kterém jsou definovány zadavatelem požadované stavební práce, dodávky a služby v podrobnostech nezbytných pro zpracování cenové nabídky dodavatele. Soupis obsahuje i vymezení požadovaného množství stavebních prací, dodávek a služeb. | [8 empty] | Soupisem stavebních prací dodávek a služeb dokument, ve kterém jsou definovány zadavatelem požadované stavební práce, dodávky a služby v podrobnostech nezbytných pro zpracování cenové nabídky dodavatele. Soupis obsahuje i vymezení požadovaného množství stavebních prací, dodávek a služeb.
| Cenovou soustavou uspořádaný soubor informací o stavebních a montážních pracích, materiálech a výrobcích obsahující zatřídění položek, podrobný popis a měrnou jednotku, způsob měření a další technické a cenové podmínky pro možnost stanovení jednotkové ceny. | [8 empty] | Cenovou soustavou uspořádaný soubor informací o stavebních a montážních pracích, materiálech a výrobcích obsahující zatřídění položek, podrobný popis a měrnou jednotku, způsob měření a další technické a cenové podmínky pro možnost stanovení jednotkové ceny.
| Ostatními náklady náklady dodavatele spojené se splněním povinností dodavatele vyplývajících z obchodních či jiných podmínek zadávací dokumentace. Patří do nich zejména náklady na vyhotovení dokumentace skutečného provedení stavby, náklady na geodetické zaměření dokončeného díla, náklady spojené s podmínkami pro publicitu projektu, náklady na dílenskou či výrobní dokumentaci apod. | [8 empty] | Ostatními náklady náklady dodavatele spojené se splněním povinností dodavatele vyplývajících z obchodních či jiných podmínek zadávací dokumentace. Patří do nich zejména náklady na vyhotovení dokumentace skutečného provedení stavby, náklady na geodetické zaměření dokončeného díla, náklady spojené s podmínkami pro publicitu projektu, náklady na dílenskou či výrobní dokumentaci apod.
| Položkovým rozpočtem dokument odpovídající svým obsahem a strukturou soupisu stavebních prací, dodávek a služeb, předaného zadavatelem dodavateli ke zpracování nabídky, v němž dodavatel doplní k jednotlivým položkám stavebních prací, dodávek nebo služeb svoje nabídkové jednotkové ceny a stanoví i celkovou nabídkovou cenu příslušné položky a dále stanoví nabídkové ceny dle struktury soupisu až po celkovou nabídkovou cenu za veškeré stavební práce, dodávky nebo služby, které jsou obsahem soupisu stavebních prací, dodávek a služeb. | [8 empty] | Položkovým rozpočtem dokument odpovídající svým obsahem a strukturou soupisu stavebních prací, dodávek a služeb, předaného zadavatelem dodavateli ke zpracování nabídky, v němž dodavatel doplní k jednotlivým položkám stavebních prací, dodávek nebo služeb svoje nabídkové jednotkové ceny a stanoví i celkovou nabídkovou cenu příslušné položky a dále stanoví nabídkové ceny dle struktury soupisu až po celkovou nabídkovou cenu za veškeré stavební práce, dodávky nebo služby, které jsou obsahem soupisu stavebních prací, dodávek a služeb.
| Vedlejšími náklady náklady na činnosti zhotovitele, které nejsou zahrnuty v položkách soupisu stavebních prací, dodávek nebo služeb, ale se zhotovením stav-by souvisí a jsou pro realizaci stavby nezbytné. Někdy se definují jako vedlejší rozpočtové náklady a zahrnují zejména náklady na vybudování, provoz a odstranění zařízení staveniště. | [8 empty] | Vedlejšími náklady náklady na činnosti zhotovitele, které nejsou zahrnuty v položkách soupisu stavebních prací, dodávek nebo služeb, ale se zhotovením stav-by souvisí a jsou pro realizaci stavby nezbytné. Někdy se definují jako vedlejší rozpočtové náklady a zahrnují zejména náklady na vybudování, provoz a odstranění zařízení staveniště.
| Cenová soustava | [8 empty] | Cenová soustava
| Použitá cenová soustava | [8 empty] | Použitá cenová soustava
| Soupisy stavebních prací, dodávek a služeb jsou zpracovány s použitím cenové soustavy zpracované společností RTS, a.s.. Položky z cenové soustavy mají uveden odkaz na cenovou soustavu včetně označení příslušného ceníku. | [8 empty] | Soupisy stavebních prací, dodávek a služeb jsou zpracovány s použitím cenové soustavy zpracované společností RTS, a.s.. Položky z cenové soustavy mají uveden odkaz na cenovou soustavu včetně označení příslušného ceníku.
| Technické podmínky | [8 empty] | Technické podmínky
| Obsah jednotlivých položek, způsob měření a ostatní další podmínky definující obsah a použití jednotlivých položek jsou obsaženy v cenových a technických podmínkách příslušných ceníků (viz zařazení u položky), které jsou volně dostupné na elektronické adrese www.cenovasoustava.cz | [8 empty] | Obsah jednotlivých položek, způsob měření a ostatní další podmínky definující obsah a použití jednotlivých položek jsou obsaženy v cenových a technických podmínkách příslušných ceníků (viz zařazení u položky), které jsou volně dostupné na elektronické adrese www.cenovasoustava.cz
| Individuální položky | [8 empty] | Individuální položky
| Položky soupisu prací, které cenová soustava neobsahuje, jsou označeny popisem „vlastní“. Pro tyto položky jsou cenové a technické podmínky definovány jejich popisem, případně odkazem na konkrétní část příslušné dokumentace. | [8 empty] | Položky soupisu prací, které cenová soustava neobsahuje, jsou označeny popisem „vlastní“. Pro tyto položky jsou cenové a technické podmínky definovány jejich popisem, případně odkazem na konkrétní část příslušné dokumentace.
| Je-li popsaná individuální položka stavebních prací v textu označena popisem D+M, rozumí se tím vždy dodávka a montáž materiálů, prvků či zařízení definovaných popisem položky. | [8 empty] | Je-li popsaná individuální položka stavebních prací v textu označena popisem D+M, rozumí se tím vždy dodávka a montáž materiálů, prvků či zařízení definovaných popisem položky.
| Pokud podle ocenění některých specializovaných řemesel je obvyklé dopočítávat do nabídkové ceny podíly na přidružené výkony, doplňkové náklady nebo zednické výpomoci či podružný materiál, pak je dodavatel povinen kalkulovat tyto „doplňkové“ náklady přímo do položek soupisu stavebních prací. Soupisy neobsahují pro tyto „doplňkové" náklady žádný samostatný popis. | [8 empty] | Pokud podle ocenění některých specializovaných řemesel je obvyklé dopočítávat do nabídkové ceny podíly na přidružené výkony, doplňkové náklady nebo zednické výpomoci či podružný materiál, pak je dodavatel povinen kalkulovat tyto „doplňkové“ náklady přímo do položek soupisu stavebních prací. Soupisy neobsahují pro tyto „doplňkové" náklady žádný samostatný popis.
| Položky v provozních souborech zahrnují i náklady na montáž daných položek a testy až do úrovně komplexního vyzkoušení (pokud montážní práce nejsou zvlášť uváděny). | [8 empty] | Položky v provozních souborech zahrnují i náklady na montáž daných položek a testy až do úrovně komplexního vyzkoušení (pokud montážní práce nejsou zvlášť uváděny).
| Závaznost a změna soupisu | [8 empty] | Závaznost a změna soupisu
| Závaznost soupisu | [8 empty] | Závaznost soupisu
| Poskytnuté soupisy jsou pro zpracování nabídkové ceny závazné. Je vyloučeno jakékoliv vyřazení položek ze soupisu, doplnění položek do soupisu, slučování položek a jakýkoliv zásah do popisu položky, množství měrných jednotek nebo jakkoliv měnit či upravovat jakýkoliv jiný údaj v soupisu. | [8 empty] | Poskytnuté soupisy jsou pro zpracování nabídkové ceny závazné. Je vyloučeno jakékoliv vyřazení položek ze soupisu, doplnění položek do soupisu, slučování položek a jakýkoliv zásah do popisu položky, množství měrných jednotek nebo jakkoliv měnit či upravovat jakýkoliv jiný údaj v soupisu.
| Kontrola soupisu | [8 empty] | Kontrola soupisu
| Zadavatel si je vědom své zákonné odpovědnosti za správnost a úplnost zadávací dokumentace. Přesto, s ohledem na reálný stav a složitost zpracování soupisu doporučuje dodavatelům, aby při zpracování nabídkové ceny prováděli přiměřenou kontrolu soupisu, zda odpovídá ostatním částem zadávací dokumentace. Jakékoliv zjištěné nejasnosti, chyby či doplnění si vyjasnili ještě před podáním nabídky. | [8 empty] | Zadavatel si je vědom své zákonné odpovědnosti za správnost a úplnost zadávací dokumentace. Přesto, s ohledem na reálný stav a složitost zpracování soupisu doporučuje dodavatelům, aby při zpracování nabídkové ceny prováděli přiměřenou kontrolu soupisu, zda odpovídá ostatním částem zadávací dokumentace. Jakékoliv zjištěné nejasnosti, chyby či doplnění si vyjasnili ještě před podáním nabídky.
| Požadavky na způsob zpracování nabídkové ceny | [8 empty] | Požadavky na způsob zpracování nabídkové ceny
| Nabídková cena za splnění veřejné zakázky | [8 empty] | Nabídková cena za splnění veřejné zakázky
| Nabídkovou cenou za splnění veřejné zakázky se rozumí celková cena za každou dílčí část veřejné zakázky samostatně. Nabídková cena musí obsahovat veškeré nutné náklady dodavatele k řádnému provedení stavby včetně ostatních a vedlejších nákladů. | [8 empty] | Nabídkovou cenou za splnění veřejné zakázky se rozumí celková cena za každou dílčí část veřejné zakázky samostatně. Nabídková cena musí obsahovat veškeré nutné náklady dodavatele k řádnému provedení stavby včetně ostatních a vedlejších nákladů.
| Položkový rozpočet | [8 empty] | Položkový rozpočet
| Za soulad položkového rozpočtu s předaným soupisem stavebních prací, dodávek a služeb je odpovědný dodavatel (má se na mysli soulad jak v množství, tak v definované kvalitě). Povinností dodavatele související s položkovými rozpočty předkládanými v nabídce je, že musí být obsahově, textově a formátem shodné jako předané soupisy stavebních prací, dodávek a služeb. | [8 empty] | Za soulad položkového rozpočtu s předaným soupisem stavebních prací, dodávek a služeb je odpovědný dodavatel (má se na mysli soulad jak v množství, tak v definované kvalitě). Povinností dodavatele související s položkovými rozpočty předkládanými v nabídce je, že musí být obsahově, textově a formátem shodné jako předané soupisy stavebních prací, dodávek a služeb.
| Zvláštní podmínky pro stanovení nabídkové ceny | [8 empty] | Zvláštní podmínky pro stanovení nabídkové ceny
| Přeprava vybouraných hmot, suti a vytěžené zeminy | [8 empty] | Přeprava vybouraných hmot, suti a vytěžené zeminy
| Pokud soupis obsahuje i některé položky vztahující se k uložení vytěžené zeminy nebo vybouraných hmot, vodorovné přesuny zeminy nebo vybouraných hmot pak v takových případech zpracovatel soupisu předpokládá určitou přepravní vzdálenost. Pokud z technologického postupu dodavatele vyplývá jiná přepravní vzdálenost, je povinností dodavatele stanovit takovou jednotkovou cenu, aby celková cena položky odpovídala jeho konkrétním technologickým podmínkám a konkrétní přepravní vzdálenosti, při soupisem vymezeném množství měrných jednotek. | [8 empty] | Pokud soupis obsahuje i některé položky vztahující se k uložení vytěžené zeminy nebo vybouraných hmot, vodorovné přesuny zeminy nebo vybouraných hmot pak v takových případech zpracovatel soupisu předpokládá určitou přepravní vzdálenost. Pokud z technologického postupu dodavatele vyplývá jiná přepravní vzdálenost, je povinností dodavatele stanovit takovou jednotkovou cenu, aby celková cena položky odpovídala jeho konkrétním technologickým podmínkám a konkrétní přepravní vzdálenosti, při soupisem vymezeném množství měrných jednotek.
| Poplatky za uskladnění | [8 empty] | Poplatky za uskladnění
| Pokud soupis definuje i položky pro uložení vytěžené zeminy nebo vybouraných hmot a za toto uložení musí dodavatel hradit příslušné poplatky, je povinností dodavatele zakalkulovat do své nabídkové ceny i tyto poplatky, a to bez ohledu na to, zda soupis obsahuje nebo neobsahuje samostatnou položku „poplatek za skládku“. Pokud je v soupisu obsažena samostatně položka „poplatek za skládku“ nebo jí textem odpovídající položka, pak cena poplatku za uložení bude definována v této položce. Pouze v případě, pokud by samostatná položka „poplatek za skládku“ soupisem definována nebyla, pak cena za poplatek za skládku musí být obsažena v ceně za vodorovné přemístění takového ukládaného materiálu. Zadavatel v době sestavení soupisu nezná a znát nemůže, jaký technologický postup zhotovitel pro ukládání zeminy nebo vybourané suti či materiálu zvolí a jaké místo pro uložení zeminy nebo vybouraných hmot zajistí a z tohoto důvodu nemůže přesně určit ani nutnost poplatku za uložení těchto hmot. Proto v případě, kdy soupis položku takového poplatku neobsahuje a podle zjištění dodavatele je nutno poplatek uhradit, započte dodavatel jeho hodnotu do položky vodorovného přesunu. | [8 empty] | Pokud soupis definuje i položky pro uložení vytěžené zeminy nebo vybouraných hmot a za toto uložení musí dodavatel hradit příslušné poplatky, je povinností dodavatele zakalkulovat do své nabídkové ceny i tyto poplatky, a to bez ohledu na to, zda soupis obsahuje nebo neobsahuje samostatnou položku „poplatek za skládku“. Pokud je v soupisu obsažena samostatně položka „poplatek za skládku“ nebo jí textem odpovídající položka, pak cena poplatku za uložení bude definována v této položce. Pouze v případě, pokud by samostatná položka „poplatek za skládku“ soupisem definována nebyla, pak cena za poplatek za skládku musí být obsažena v ceně za vodorovné přemístění takového ukládaného materiálu. Zadavatel v době sestavení soupisu nezná a znát nemůže, jaký technologický postup zhotovitel pro ukládání zeminy nebo vybourané suti či materiálu zvolí a jaké místo pro uložení zeminy nebo vybouraných hmot zajistí a z tohoto důvodu nemůže přesně určit ani nutnost poplatku za uložení těchto hmot. Proto v případě, kdy soupis položku takového poplatku neobsahuje a podle zjištění dodavatele je nutno poplatek uhradit, započte dodavatel jeho hodnotu do položky vodorovného přesunu.
| Vnitrostaveništní přesun stavebního materiálu | [8 empty] | Vnitrostaveništní přesun stavebního materiálu
| Pokud soupis obsahuje i položky vztahující se ke vnitrostaveništnímu přesunu materiálů (položky označené jako přesun hmot), pak v takových případech je povinností dodavatele stanovit takovou jednotkovou cenu, aby celková cena položky odpovídala jeho konkrétním technologickým podmínkám a konkrétní přepravní vzdálenosti, při soupisem vymezeném množství měrných jednotek. | [8 empty] | Pokud soupis obsahuje i položky vztahující se ke vnitrostaveništnímu přesunu materiálů (položky označené jako přesun hmot), pak v takových případech je povinností dodavatele stanovit takovou jednotkovou cenu, aby celková cena položky odpovídala jeho konkrétním technologickým podmínkám a konkrétní přepravní vzdálenosti, při soupisem vymezeném množství měrných jednotek.
| Vnitrostaveništní přesun hmot prací PSV (pomocná stavební výroba) může být v soupisu stanoven procenticky z hodnoty ceny za provedení příslušných řemeslných prací, dodávek a služeb. V takovém případě není v soupisu uvedeno množství měrných jednotek. Dodavatel ocení celkovou cenu u takové položky přesunu hmot vždy konkrétní částkou v Kč, bez ohledu na to, jakým způsobem k jejímu výpočtu dospěl. | [8 empty] | Vnitrostaveništní přesun hmot prací PSV (pomocná stavební výroba) může být v soupisu stanoven procenticky z hodnoty ceny za provedení příslušných řemeslných prací, dodávek a služeb. V takovém případě není v soupisu uvedeno množství měrných jednotek. Dodavatel ocení celkovou cenu u takové položky přesunu hmot vždy konkrétní částkou v Kč, bez ohledu na to, jakým způsobem k jejímu výpočtu dospěl.
| Příplatky za ztížené podmínky prací | [8 empty] | Příplatky za ztížené podmínky prací
| Pokud soupis položku příplatku za ztížené podmínky obsahuje, je dodavatel povinen ji ocenit bez ohledu na to, že tento příplatek dodavatel standardně neuplatňuje. | [8 empty] | Pokud soupis položku příplatku za ztížené podmínky obsahuje, je dodavatel povinen ji ocenit bez ohledu na to, že tento příplatek dodavatel standardně neuplatňuje.
| Vedlejší a ostatní náklady | [8 empty] | Vedlejší a ostatní náklady
| V souvislosti s provedením stavby je povinností dodavatele provést nebo zabezpečit další související činnosti vyplývající z druhu a charakteru prováděné stavby, jejího umístění, specifických podmínek provádění, zejména s nutnou koordinací provedení všech částí stavby a rovněž z obchodních podmínek stanovených zadavatelem. Tyto náklady jsou popsány v soupisu stavebních prací, dodávek a služeb s tím, že dodavatel je povinen v rámci těchto nákladů ocenit všechny definované náklady souhrnně pro celou stavbu. | [8 empty] | V souvislosti s provedením stavby je povinností dodavatele provést nebo zabezpečit další související činnosti vyplývající z druhu a charakteru prováděné stavby, jejího umístění, specifických podmínek provádění, zejména s nutnou koordinací provedení všech částí stavby a rovněž z obchodních podmínek stanovených zadavatelem. Tyto náklady jsou popsány v soupisu stavebních prací, dodávek a služeb s tím, že dodavatel je povinen v rámci těchto nákladů ocenit všechny definované náklady souhrnně pro celou stavbu.
| 2. SPECIFICKÉ PODMÍNKY PRO ZPRACOVÁNÍ NABÍDKOVÉ CENY | [8 empty] | 2. SPECIFICKÉ PODMÍNKY PRO ZPRACOVÁNÍ NABÍDKOVÉ CENY
| Obnova vodorovného značení při opravách komunikací | [8 empty] | Obnova vodorovného značení při opravách komunikací
| Obnova vodorovného značení při opravách komunikací není samostatně vykazována. Náklady na tuto obnovu budou dodavatelem započteny do ostatních položek oprav komunikací. | [8 empty] | Obnova vodorovného značení při opravách komunikací není samostatně vykazována. Náklady na tuto obnovu budou dodavatelem započteny do ostatních položek oprav komunikací.
| Příplatky za ztížené podmínky prací | [8 empty] | Příplatky za ztížené podmínky prací
| V cenových soustavách využívaných pro sestavení soupisu stavebních prací, dodávek a služeb jsou obsaženy podle zásad tvorby cen i položky vyjadřující příplatky k cenám stavebních prací vyjadřující jejich ztížené provádění či jiné specifické podmínky. Jde např. o příplatky za lepivost, příplatky za malé plochy, příplatky za požadavky na odlišný způsob provedení, příplatky za používání lešení apod. Pokud soupis takovouto položku definuje, je dodavatel povinen ji ocenit i bez ohledu na to, že tento příplatek standardně neuplatňuje. V takovém případě musí nabídková cena položky stavebních prací a s ní souvisejícího příplatku v součtu definovat nabídkovou cenu za provedení popsané stavební práce. | [8 empty] | V cenových soustavách využívaných pro sestavení soupisu stavebních prací, dodávek a služeb jsou obsaženy podle zásad tvorby cen i položky vyjadřující příplatky k cenám stavebních prací vyjadřující jejich ztížené provádění či jiné specifické podmínky. Jde např. o příplatky za lepivost, příplatky za malé plochy, příplatky za požadavky na odlišný způsob provedení, příplatky za používání lešení apod. Pokud soupis takovouto položku definuje, je dodavatel povinen ji ocenit i bez ohledu na to, že tento příplatek standardně neuplatňuje. V takovém případě musí nabídková cena položky stavebních prací a s ní souvisejícího příplatku v součtu definovat nabídkovou cenu za provedení popsané stavební práce.
| Bezvýkopová technologie | [8 empty] | Bezvýkopová technologie
| U dodávky potrubí pro bezvýkopové technologie je uvažováno ztratné 10%. V případě použití technologie, která vyžaduje větší množství ztratného zahrne uchazeč tyto náklady do jednotkové ceny protlačeného potrubí. | [8 empty] | U dodávky potrubí pro bezvýkopové technologie je uvažováno ztratné 10%. V případě použití technologie, která vyžaduje větší množství ztratného zahrne uchazeč tyto náklady do jednotkové ceny protlačeného potrubí.
| Obchodní názvy obsažené v soupisech stavebních prací a dodávek a služeb | [8 empty] | Obchodní názvy obsažené v soupisech stavebních prací a dodávek a služeb
| Příslušná dokumentace a soupisy stavebních prací, dodávek a služeb jsou zpracovány s maximální snahou na vymezení technických standardů prací, dodávek a služeb, jejichž splnění zadavatel požaduje. Protože však běžně používané cenové soustavy mají ve svých databázích definovány i položky, u nichž je v textu použit i popis a označení reprezentativního materiálu, umožňuje zadavatel v takovém případě použít pro plnění veřejné zakázky i jiných, kvalitativně a technicky obdobných řešení, pokud zadávací podmínky výslovně nestanoví z objektivních důvodů jinak. | [8 empty] | Příslušná dokumentace a soupisy stavebních prací, dodávek a služeb jsou zpracovány s maximální snahou na vymezení technických standardů prací, dodávek a služeb, jejichž splnění zadavatel požaduje. Protože však běžně používané cenové soustavy mají ve svých databázích definovány i položky, u nichž je v textu použit i popis a označení reprezentativního materiálu, umožňuje zadavatel v takovém případě použít pro plnění veřejné zakázky i jiných, kvalitativně a technicky obdobných řešení, pokud zadávací podmínky výslovně nestanoví z objektivních důvodů jinak.
| Hloubkové odvodnění, čerpání | [8 empty] | Hloubkové odvodnění, čerpání
| V cenách položek hloubkového odvodnění a čerpání budou započteny mimo jiné i následující náklady: | [8 empty] | V cenách položek hloubkového odvodnění a čerpání budou započteny mimo jiné i následující náklady:
| • náklady na odvedení čerpaných vod do recipientu, do dostatečné vzdálenosti od odvodňovaného úseku, včetně zajištění příslušných povolení, poplatků za vypouštění nebo čištění | [8 empty] | • náklady na odvedení čerpaných vod do recipientu, do dostatečné vzdálenosti od odvodňovaného úseku, včetně zajištění příslušných povolení, poplatků za vypouštění nebo čištění
| • náklady na zřízení a obsluhu systému čerpadel, hydrogeologické sledování stavby, údržbu systému, včetně čištění hydrovrtů a zajištění dostatečného příkonu pro provoz čerpadel | [8 empty] | • náklady na zřízení a obsluhu systému čerpadel, hydrogeologické sledování stavby, údržbu systému, včetně čištění hydrovrtů a zajištění dostatečného příkonu pro provoz čerpadel
| • náklady na průzkum ohrožených nemovitostí a dalších konstrukcí, vodohospodářských děl a dalších chráněných zájmů, včetně nápravných opatření a škod způsobených činností odvodňovacího systému | [8 empty] | • náklady na průzkum ohrožených nemovitostí a dalších konstrukcí, vodohospodářských děl a dalších chráněných zájmů, včetně nápravných opatření a škod způsobených činností odvodňovacího systému
| 3. ELEKTRONICKÁ PODOBA SOUPISU | [8 empty] | 3. ELEKTRONICKÁ PODOBA SOUPISU
| Elektronická podoba soupisu | [8 empty] | Elektronická podoba soupisu
| V souladu se zákonem jsou předložené soupisy zpracovány i v elektronické podobě. Elektronickou podobou soupisu stavebních prací, dodávek a služeb je formát MS EXCEL. | [8 empty] | V souladu se zákonem jsou předložené soupisy zpracovány i v elektronické podobě. Elektronickou podobou soupisu stavebních prací, dodávek a služeb je formát MS EXCEL.
| Popis formátu soupisu odpovídá svou strukturou vzorovému soupisu volně dostupnému na internetové adrese: | [8 empty] | Popis formátu soupisu odpovídá svou strukturou vzorovému soupisu volně dostupnému na internetové adrese:
| www.stavebnionline.cz/soupis | [8 empty] | www.stavebnionline.cz/soupis
| Zpracování elektronické podoby soupisu | [8 empty] | Zpracování elektronické podoby soupisu
| Předaný formát MS EXCEL je nepřístupným (uzamčeným) souborem, do kterého dodavatel doplňuje pouze jednotkové ceny ke všem položkám. Ostatní cenové údaje, jako celková cena položky, mezisoučty za stavební či funkční díly nebo součty celkové ceny stavebního objektu, jakož i cena stavby jsou výsledkem vložených matematických vzorců v příslušných pozicích souboru. | [8 empty] | Předaný formát MS EXCEL je nepřístupným (uzamčeným) souborem, do kterého dodavatel doplňuje pouze jednotkové ceny ke všem položkám. Ostatní cenové údaje, jako celková cena položky, mezisoučty za stavební či funkční díly nebo součty celkové ceny stavebního objektu, jakož i cena stavby jsou výsledkem vložených matematických vzorců v příslušných pozicích souboru.
| Jiný formát soupisu | [8 empty] | Jiný formát soupisu
| Pokud by kterýkoliv dodavatel měl problémy s předaným formátem, lze na požádání poskytnout soupis stavebních prací také ve formátu *.xml, což je standardní formát používaný pro přenosy dat. Dokumentace tohoto formátu je volně přístupná na webových stránkách MMR. | [8 empty] | Pokud by kterýkoliv dodavatel měl problémy s předaným formátem, lze na požádání poskytnout soupis stavebních prací také ve formátu *.xml, což je standardní formát používaný pro přenosy dat. Dokumentace tohoto formátu je volně přístupná na webových stránkách MMR.
| Závěrečné ustanovení | [8 empty] | Závěrečné ustanovení
| Ostatní podmínky vztahující se ke zpracování nabídkové ceny jsou uvedeny v zadávací dokumentaci. | [8 empty] | Ostatní podmínky vztahující se ke zpracování nabídkové ceny jsou uvedeny v zadávací dokumentaci.
Rekapitulace dílů
| Číslo | Název |  |  | Typ dílu |  |  | Celkem | %
| 1 | Zemní práce |  |  | HSV |  |  | 0
| 11 | Přípravné a přidružené práce |  |  | HSV |  |  | 0
| 113 | Přípravné a přidružené práce - živice |  |  | HSV |  |  | 0
| 3 | Svislé a kompletní konstrukce |  |  | HSV |  |  | 0
| 45 | Podkladní a vedlejší konstrukce |  |  | HSV |  |  | 0
| 5 | Komunikace |  |  | HSV |  |  | 0
| 59 | Dlažby a předlažby komunikací |  |  | HSV |  |  | 0
| 8 | Trubní vedení |  |  | HSV |  |  | 0
| 9 | Ostatní konstrukce, bourání |  |  | HSV |  |  | 0
| 99 | Staveništní přesun hmot |  |  | HSV |  |  | 0
| M22 | Montáž sdělovací a zabezp. techniky |  |  | MON |  |  | 0
| M23 | Montáže potrubí |  |  | MON |  |  | 0
| M46 | Zemní práce při montážích |  |  | MON |  |  | 0
| Cena celkem | [6 empty] | 0 | 0
Note on D11: Název
Note on I11: IČO
Note on D12: Ulice
Note on I12: DIČ
Note on C13: PSČ
Note on D13: Ulice

## VzorPolozky (hidden)
Položkový rozpočet
S:
O:
R:

## SO 04 04.1 Pol
Položkový soupis prací a dodávek | [25 empty] | #TypZaznamu#
S: | 4833 | Obnova kanalizace a vodovodu v lokalitě Oslavany Vyhlídka, I.etapa | [23 empty] | STA
O: | SO 04 | Vodovodní řady | [20 empty] | ING |  |  | OBJ
R: | 04.1 | Vodovodní řady | [23 empty] | ROZ
P.č. | Číslo položky | Název položky | MJ | množství | cena / MJ | Celkem | Dodávka | Dodávka celk. | Montáž | Montáž celk. | DPH | cena s DPH | hmotnost / MJ | hmotnost celk.(t) | dem. hmotnost / MJ | dem. hmotnost celk.(t) | Ceník | Cen. soustava / platnost | Cenová úroveň | Nhod / MJ | Nhod celk. | Dodavatel
Díl: | 1 | Zemní práce |  |  |  | 0 |  | 0 |  | 0 |  | 0 |  | 13.15 |  | 0 |  |  |  |  | 771.08 |  |  |  |  | DIL
1 | 119001401R00 | Dočasné zajištění podzemního potrubí nebo vedení ocelového potrubí DN do 200 mm | m | 3.6 |  | 0 |  | 0 |  | 0 | 21 | 0 | 0.00869 | 0.03 | 0 | 0 | 800-1 | RTS 18/ I | RTS 18/ I | 0.703 | 2.53 |  |  |  |  | POL1_1
|  | ve výkopišti ve stavu a poloze, ve kterých byla na začátku zemních prací, a to podepřením, vzepřením nebo vyvěšením, případně s ochranným bedněním, se zřízením a odstraněním zajišťovací konstrukce a včetně opotřebení použitých materiálů, | [23 empty] | SPI |  | ve výkopišti ve stavu a poloze, ve kterých byla na začátku zemních prací, a to podepřením, vzepřením nebo vyvěšením, případně s ochranným bedněním, se zřízením a odstraněním zajišťovací konstrukce a včetně opotřebení použitých materiálů,
|  | řad A : | [23 empty] | VV | 0
|  | STL plynovod DN50 : 0,9*3 |  | 2.7 | [21 empty] | VV | 0
|  | stáv.vodovod DN100 : 0,9*1 |  | 0.9 | [21 empty] | VV | 0
2 | 119001421R00 | Dočasné zajištění podzemního potrubí nebo vedení kabelů do 3 kabelů | m | 3.6 |  | 0 |  | 0 |  | 0 | 21 | 0 | 0.02478 | 0.09 | 0 | 0 | 800-1 | RTS 18/ I | RTS 18/ I | 0.547 | 1.97 |  |  |  |  | POL1_
|  | ve výkopišti ve stavu a poloze, ve kterých byla na začátku zemních prací, a to podepřením, vzepřením nebo vyvěšením, případně s ochranným bedněním, se zřízením a odstraněním zajišťovací konstrukce a včetně opotřebení použitých materiálů, | [23 empty] | SPI |  | ve výkopišti ve stavu a poloze, ve kterých byla na začátku zemních prací, a to podepřením, vzepřením nebo vyvěšením, případně s ochranným bedněním, se zřízením a odstraněním zajišťovací konstrukce a včetně opotřebení použitých materiálů,
|  | řad A : | [23 empty] | VV | 0
|  | kabel NN : 0,9*2 |  | 1.8 | [21 empty] | VV | 0
|  | sděl.kabel O2 : 0,9*2 |  | 1.8 | [21 empty] | VV | 0
3 | 130001101R00 | Příplatek k cenám za ztížené vykopávky v horninách jakékoliv třídy | m3 | 19.8666 |  | 0 |  | 0 |  | 0 | 21 | 0 | 0 | 0 | 0 | 0 | 800-1 | RTS 18/ I | RTS 18/ I | 1.763 | 35.02 |  |  |  |  | POL1_
|  | Příplatek k cenám hloubených vykopávek za ztížení vykopávky v blízkosti podzemního vedení nebo výbušnin pro jakoukoliv třídu horniny. | [23 empty] | SPI
|  | řad A : | [23 empty] | VV | 0
|  | kabel NN : 2,0*0,9*(1,63-0,1) |  | 2.754 | [21 empty] | VV | 0
|  | STL plynovod DN50 : 2,05*0,9*(1,64-0,49) |  | 2.1218 | [21 empty] | VV | 0
|  | stáv.vodovod DN100 : 2,1*0,9*(1,66-0,47) |  | 2.2491 | [21 empty] | VV | 0
|  | STL plynovod DN50 : 2,05*0,9*(1,68-0,47) |  | 2.2325 | [21 empty] | VV | 0
|  | STL plynovod DN50 : 2,05*0,9*(1,63-0,49) |  | 2.1033 | [21 empty] | VV | 0
|  | sděl.kabel O2 : 2,0*0,9*(1,61-0,49) |  | 2.016 | [21 empty] | VV | 0
|  | sděl.kabel O2 : 2,0*0,9*(2,4-0,47) |  | 3.474 | [21 empty] | VV | 0
|  | kabel NN : 2,0*0,9*(1,72-0,1) |  | 2.916 | [21 empty] | VV | 0
4 | 132201212R00 | Hloubení rýh šířky přes 60 do 200 cm do 1000 m3, v hornině 3, hloubení strojně | m3 | 110.5258 |  | 0 |  | 0 |  | 0 | 21 | 0 | 0 | 0 | 0 | 0 | 800-1 | RTS 18/ I | RTS 18/ I | 0.16 | 17.68 |  |  |  |  | POL1_
|  | zapažených i nezapažených, s urovnáním dna do předepsaného profilu a spádu, s případně nutným přehozením výkopku na vzdálenost do 3 m ve výkopišti, s přehozením výkopku na přilehlém terénu na vzdálenost do 5 m od podélné osy rýhy nebo s naložením výkopku na dopravní prostředek. | [23 empty] | SPI |  | zapažených i nezapažených, s urovnáním dna do předepsaného profilu a spádu, s případně nutným přehozením výkopku na vzdálenost do 3 m ve výkopišti, s přehozením výkopku na přilehlém terénu na vzdálenost do 5 m od podélné osy rýhy nebo s naložením výkopku na dopravní prostředek.
|  | Začátek provozního součtu | [23 empty] | VV
|  | řad A : | [23 empty] | VV | 2
|  | PE100 RC d110x6,6mm : | [23 empty] | VV | 2
|  | 9,5*0,9*(1,6+1,66)/2 |  | 13.9365 | [21 empty] | VV | 2
|  | (11,5-9,5)*0,9*(1,66+1,7)/2 |  | 3.024 | [21 empty] | VV | 2
|  | (19,0-11,5)*0,9*(1,7+1,6)/2 |  | 11.1375 | [21 empty] | VV | 2
|  | (53,0-19,0)*0,9*1,6 |  | 48.96 | [21 empty] | VV | 2
|  | (69,0-53,0)*0,9*(1,6+2,11)/2 |  | 26.712 | [21 empty] | VV | 2
|  | (77,0-69,0)*0,9*(2,11+2,49)/2 |  | 16.56 | [21 empty] | VV | 2
|  | (78,6-77,0)*0,9*(2,49+2,33)/2 |  | 3.4704 | [21 empty] | VV | 2
|  | (79,0-78,6)*0,9*(2,33+2,38)/2 |  | 0.8478 | [21 empty] | VV | 2
|  | podchod pod silnicí č.2 : | [23 empty] | VV | 2
|  | bezvýkopově chránička PE100 d160x9,5 mm dl.10,5m : | [23 empty] | VV | 2
|  | (95,5-89,5)*0,9*(1,77+1,58)/2 |  | 9.045 | [21 empty] | VV | 2
|  | (103,0-95,5)*0,9*(1,58+1,54)/2 |  | 10.53 | [21 empty] | VV | 2
|  | (106,5-103,0)*0,9*(1,54+1,71)/2 |  | 5.1188 | [21 empty] | VV | 2
|  | (110,0-106,5)*0,9*(1,71+1,52)/2 |  | 5.0873 | [21 empty] | VV | 2
|  | (132,0-110,0)*0,9*(1,52+1,59)/2 |  | 30.789 | [21 empty] | VV | 2
|  | (140,0-132,0)*0,9*(1,59+1,56)/2 |  | 11.34 | [21 empty] | VV | 2
|  | (173,0-140,0)*0,9*(1,56+1,88)/2 |  | 51.084 | [21 empty] | VV | 2
|  | (175,4-173,0)*0,9*(1,88+2,3)/2 |  | 4.5144 | [21 empty] | VV | 2
|  | (180,0-175,4)*0,9*(2,3+2,02)/2 |  | 8.9424 | [21 empty] | VV | 2
|  | Mezisoučet |  | 261.099 | [21 empty] | VV | 3
|  | odpočet ruční výkop (křížení sítí) : 261,099-19,8666 |  | 241.2324 | [21 empty] | VV | 2
|  | Mezisoučet |  | 241.2324 | [21 empty] | VV | 3
|  | propoj P1 : | [23 empty] | VV | 2
|  | PE100 RC d90x5,4mm : | [23 empty] | VV | 2
|  | podchod pod silnicí č.1 : | [23 empty] | VV | 2
|  | bezvýkopově chránička PE100 d160x9,5 mm dl.13,0m : | [23 empty] | VV | 2
|  | (20,0-13,0)*0,9*1,7 |  | 10.71 | [21 empty] | VV | 2
|  | MK-asf. : -5,0*0,9*0,47 |  | -2.115 | [21 empty] | VV | 2
|  | Mezisoučet |  | 8.595 | [21 empty] | VV | 3
|  | propoj P2 : | [23 empty] | VV | 2
|  | PE100 RC d90x5,4mm : | [23 empty] | VV | 2
|  | 11,0*0,9*1,54 |  | 15.246 | [21 empty] | VV | 2
|  | MK-asf. : -6,0*0,9*0,47 |  | -2.538 | [21 empty] | VV | 2
|  | Mezisoučet |  | 12.708 | [21 empty] | VV | 3
|  | propoj P3 : | [23 empty] | VV | 2
|  | PE100 RC d90x5,4mm : | [23 empty] | VV | 2
|  | 9,5*0,9*2,02 |  | 17.271 | [21 empty] | VV | 2
|  | MK-zámk.dl. : -6,0*0,9*0,49 |  | -2.646 | [21 empty] | VV | 2
|  | MK-asf. : -2,0*0,9*0,47 |  | -0.846 | [21 empty] | VV | 2
|  | Mezisoučet |  | 13.779 | [21 empty] | VV | 3
|  | Konec provozního součtu | [23 empty] | VV
|  | hor.tř.III - 40% : | [23 empty] | VV | 0
|  | řad A : 241,2324*0,40 |  | 96.493 | [21 empty] | VV | 0
|  | propoj P1 : 8,595*0,40 |  | 3.438 | [21 empty] | VV | 0
|  | propoj P2 : 12,708*0,40 |  | 5.0832 | [21 empty] | VV | 0
|  | propoj P3 : 13,779*0,40 |  | 5.5116 | [21 empty] | VV | 0
5 | 132201219R00 | Hloubení rýh šířky přes 60 do 200 cm příplatek za lepivost, v hornině 3, | m3 | 27.6314 |  | 0 |  | 0 |  | 0 | 21 | 0 | 0 | 0 | 0 | 0 | 800-1 | RTS 18/ I | RTS 18/ I | 0.084 | 2.32 |  |  |  |  | POL1_
|  | zapažených i nezapažených, s urovnáním dna do předepsaného profilu a spádu, s případně nutným přehozením výkopku na vzdálenost do 3 m ve výkopišti, s přehozením výkopku na přilehlém terénu na vzdálenost do 5 m od podélné osy rýhy nebo s naložením výkopku na dopravní prostředek. | [23 empty] | SPI |  | zapažených i nezapažených, s urovnáním dna do předepsaného profilu a spádu, s případně nutným přehozením výkopku na vzdálenost do 3 m ve výkopišti, s přehozením výkopku na přilehlém terénu na vzdálenost do 5 m od podélné osy rýhy nebo s naložením výkopku na dopravní prostředek.
|  | hor.tř.III - 10 + lepivost : | [23 empty] | VV | 0
|  | řad A : 241,2324*0,10 |  | 24.1232 | [21 empty] | VV | 0
|  | propoj P1 : 8,595*0,10 |  | 0.8595 | [21 empty] | VV | 0
|  | propoj P2 : 12,708*0,10 |  | 1.2708 | [21 empty] | VV | 0
|  | propoj P3 : 13,779*0,10 |  | 1.3779 | [21 empty] | VV | 0
6 | 132301212R00 | Hloubení rýh šířky přes 60 do 200 cm do 1000 m3, v hornině 4, hloubení strojně | m3 | 138.1572 |  | 0 |  | 0 |  | 0 | 21 | 0 | 0 | 0 | 0 | 0 | 800-1 | RTS 18/ I | RTS 18/ I | 0.3 | 41.45 |  |  |  |  | POL1_
|  | zapažených i nezapažených, s urovnáním dna do předepsaného profilu a spádu, s případně nutným přehozením výkopku na vzdálenost do 3 m ve výkopišti, s přehozením výkopku na přilehlém terénu na vzdálenost do 5 m od podélné osy rýhy nebo s naložením výkopku na dopravní prostředek. | [23 empty] | SPI |  | zapažených i nezapažených, s urovnáním dna do předepsaného profilu a spádu, s případně nutným přehozením výkopku na vzdálenost do 3 m ve výkopišti, s přehozením výkopku na přilehlém terénu na vzdálenost do 5 m od podélné osy rýhy nebo s naložením výkopku na dopravní prostředek.
|  | hor.tř.IV - 50% : | [23 empty] | VV | 0
|  | řad A : 241,2324*0,50 |  | 120.6162 | [21 empty] | VV | 0
|  | propoj P1 : 8,595*0,50 |  | 4.2975 | [21 empty] | VV | 0
|  | propoj P2 : 12,708*0,50 |  | 6.354 | [21 empty] | VV | 0
|  | propoj P3 : 13,779*0,50 |  | 6.8895 | [21 empty] | VV | 0
7 | 132301219R00 | Hloubení rýh šířky přes 60 do 200 cm příplatek za lepivost, v hornině 4, | m3 | 27.6314 |  | 0 |  | 0 |  | 0 | 21 | 0 | 0 | 0 | 0 | 0 | 800-1 | RTS 18/ I | RTS 18/ I | 0.1483 | 4.1 |  |  |  |  | POL1_
|  | zapažených i nezapažených, s urovnáním dna do předepsaného profilu a spádu, s případně nutným přehozením výkopku na vzdálenost do 3 m ve výkopišti, s přehozením výkopku na přilehlém terénu na vzdálenost do 5 m od podélné osy rýhy nebo s naložením výkopku na dopravní prostředek. | [23 empty] | SPI |  | zapažených i nezapažených, s urovnáním dna do předepsaného profilu a spádu, s případně nutným přehozením výkopku na vzdálenost do 3 m ve výkopišti, s přehozením výkopku na přilehlém terénu na vzdálenost do 5 m od podélné osy rýhy nebo s naložením výkopku na dopravní prostředek.
|  | hor.tř.IV - 10% + lepivost : | [23 empty] | VV | 0
|  | řad A : 241,2324*0,10 |  | 24.1232 | [21 empty] | VV | 0
|  | propoj P1 : 8,595*0,10 |  | 0.8595 | [21 empty] | VV | 0
|  | propoj P2 : 12,708*0,10 |  | 1.2708 | [21 empty] | VV | 0
|  | propoj P3 : 13,779*0,10 |  | 1.3779 | [21 empty] | VV | 0
8 | 132401211R00 | Hloubení rýh šířky přes 60 do 200 cm jakékoliv množství, v hornině 5, hloubení strojně | m3 | 27.6314 |  | 0 |  | 0 |  | 0 | 21 | 0 | 0 | 0 | 0 | 0 | 800-1 | RTS 18/ I | RTS 18/ I | 0.53 | 14.64 |  |  |  |  | POL1_
|  | zapažených i nezapažených, s urovnáním dna do předepsaného profilu a spádu, s případně nutným přehozením výkopku na vzdálenost do 3 m ve výkopišti, s přehozením výkopku na přilehlém terénu na vzdálenost do 5 m od podélné osy rýhy nebo s naložením výkopku na dopravní prostředek. | [23 empty] | SPI |  | zapažených i nezapažených, s urovnáním dna do předepsaného profilu a spádu, s případně nutným přehozením výkopku na vzdálenost do 3 m ve výkopišti, s přehozením výkopku na přilehlém terénu na vzdálenost do 5 m od podélné osy rýhy nebo s naložením výkopku na dopravní prostředek.
|  | hor.tř.V - 10% : | [23 empty] | VV | 0
|  | řad A : 241,2324*0,10 |  | 24.1232 | [21 empty] | VV | 0
|  | propoj P1 : 8,595*0,10 |  | 0.8595 | [21 empty] | VV | 0
|  | propoj P2 : 12,708*0,10 |  | 1.2708 | [21 empty] | VV | 0
|  | propoj P3 : 13,779*0,10 |  | 1.3779 | [21 empty] | VV | 0
9 | 138401201R00 | Dolamování hloubených vykopávek rýh ve vrstvě tloušťky do 500 mm v hornině 5 | m3 | 1.9867 |  | 0 |  | 0 |  | 0 | 21 | 0 | 0 | 0 | 0 | 0 | 800-1 | RTS 18/ I | RTS 18/ I | 7.522 | 14.94 |  |  |  |  | POL1_
|  | zapažených i nezapažených v hornině tř. 5 - 7 s případným nutným přemístěním výkopku ve výkopišti, bez naložení, s přehozením výkopku na přilehlém terénu na vzdálenost do 3 m od okraje jámy nebo zářezu, nebo do 5 m od osy rýhy, nebo do 5 m od hrany šachty. | [23 empty] | SPI |  | zapažených i nezapažených v hornině tř. 5 - 7 s případným nutným přemístěním výkopku ve výkopišti, bez naložení, s přehozením výkopku na přilehlém terénu na vzdálenost do 3 m od okraje jámy nebo zářezu, nebo do 5 m od osy rýhy, nebo do 5 m od hrany šachty.
|  | hor.tř. V - 10% : | [23 empty] | VV | 0
|  | řad A : 19,8666*0,10 |  | 1.9867 | [21 empty] | VV | 0
10 | 139601102R00 | Ruční výkop jam, rýh a šachet v hornině 3 | m3 | 7.9466 |  | 0 |  | 0 |  | 0 | 21 | 0 | 0 | 0 | 0 | 0 | 800-1 | RTS 18/ I | RTS 18/ I | 3.533 | 28.08 |  |  |  |  | POL1_
|  | s přehozením na vzdálenost do 5 m nebo s naložením na ruční dopravní prostředek | [23 empty] | SPI
|  | Začátek provozního součtu | [23 empty] | VV
|  | ruční výkop (křížení sítí) : | [23 empty] | VV | 2
|  | řad A : | [23 empty] | VV | 2
|  | kabel NN : 2,0*0,9*(1,63-0,1) |  | 2.754 | [21 empty] | VV | 2
|  | STL plynovod DN50 : 2,05*0,9*(1,64-0,49) |  | 2.1218 | [21 empty] | VV | 2
|  | stáv.vodovod DN100 : 2,1*0,9*(1,66-0,47) |  | 2.2491 | [21 empty] | VV | 2
|  | STL plynovod DN50 : 2,05*0,9*(1,68-0,47) |  | 2.2325 | [21 empty] | VV | 2
|  | STL plynovod DN50 : 2,05*0,9*(1,63-0,49) |  | 2.1033 | [21 empty] | VV | 2
|  | sděl.kabel O2 : 2,0*0,9*(1,61-0,49) |  | 2.016 | [21 empty] | VV | 2
|  | sděl.kabel O2 : 2,0*0,9*(2,4-0,47) |  | 3.474 | [21 empty] | VV | 2
|  | kabel NN : 2,0*0,9*(1,72-0,1) |  | 2.916 | [21 empty] | VV | 2
|  | Mezisoučet |  | 19.8666 | [21 empty] | VV | 3
|  | Konec provozního součtu | [23 empty] | VV
|  | hor.tř. III - 40% : | [23 empty] | VV | 0
|  | řad A : 19,8666*0,40 |  | 7.9466 | [21 empty] | VV | 0
11 | 139601103R00 | Ruční výkop jam, rýh a šachet v hornině 4 | m3 | 9.9333 |  | 0 |  | 0 |  | 0 | 21 | 0 | 0 | 0 | 0 | 0 | 800-1 | RTS 18/ I | RTS 18/ I | 4.655 | 46.24 |  |  |  |  | POL1_
|  | s přehozením na vzdálenost do 5 m nebo s naložením na ruční dopravní prostředek | [23 empty] | SPI
|  | hor.tř. IV - 50% : | [23 empty] | VV | 0
|  | řad A : 19,8666*0,50 |  | 9.9333 | [21 empty] | VV | 0
12 | 151101101R00 | Zřízení pažení a rozepření stěn rýh příložné pro jakoukoliv mezerovitost, hloubky do 2 m | m2 | 561.6 |  | 0 |  | 0 |  | 0 | 21 | 0 | 0.00099 | 0.56 | 0 | 0 | 800-1 | RTS 18/ I | RTS 18/ I | 0.236 | 132.54 |  |  |  |  | POL1_
|  | pro podzemní vedení pro všechny šířky rýhy, | [23 empty] | SPI
|  | řad A : | [23 empty] | VV | 0
|  | 9,5*2*(1,6+1,66)/2 |  | 30.97 | [21 empty] | VV | 0
|  | (11,5-9,5)*2*(1,66+1,7)/2 |  | 6.72 | [21 empty] | VV | 0
|  | (19,0-11,5)*2*(1,7+1,6)/2 |  | 24.75 | [21 empty] | VV | 0
|  | (53,0-19,0)*2*1,6 |  | 108.8 | [21 empty] | VV | 0
|  | (69,0-53,0)*2*(1,6+2,11)/2 |  | 59.36 | [21 empty] | VV | 0
|  | (95,5-89,5)*2*(1,77+1,58)/2 |  | 20.1 | [21 empty] | VV | 0
|  | (103,0-95,5)*2*(1,58+1,54)/2 |  | 23.4 | [21 empty] | VV | 0
|  | (106,5-103,0)*2*(1,54+1,71)/2 |  | 11.375 | [21 empty] | VV | 0
|  | (110,0-106,5)*2*(1,71+1,52)/2 |  | 11.305 | [21 empty] | VV | 0
|  | (132,0-110,0)*02*(1,52+1,59)/2 |  | 68.42 | [21 empty] | VV | 0
|  | (140,0-132,0)*2*(1,59+1,56)/2 |  | 25.2 | [21 empty] | VV | 0
|  | (173,0-140,0)*2*(1,56+1,88)/2 |  | 113.52 | [21 empty] | VV | 0
|  | propoj P1 : | [23 empty] | VV | 0
|  | (20,0-13,0)*2*1,7 |  | 23.8 | [21 empty] | VV | 0
|  | propoj P2 : | [23 empty] | VV | 0
|  | 11,0*2*1,54 |  | 33.88 | [21 empty] | VV | 0
13 | 151101102R00 | Zřízení pažení a rozepření stěn rýh příložné pro jakoukoliv mezerovitost, hloubky do 4 m | m2 | 114.68 |  | 0 |  | 0 |  | 0 | 21 | 0 | 0.00086 | 0.1 | 0 | 0 | 800-1 | RTS 18/ I | RTS 18/ I | 0.479 | 54.93 |  |  |  |  | POL1_
|  | pro podzemní vedení pro všechny šířky rýhy, | [23 empty] | SPI
|  | řad A : | [23 empty] | VV | 0
|  | (77,0-69,0)*2*(2,11+2,49)/2 |  | 36.8 | [21 empty] | VV | 0
|  | (78,6-77,0)*2*(2,49+2,33)/2 |  | 7.712 | [21 empty] | VV | 0
|  | (79,0-78,6)*2*(2,33+2,38)/2 |  | 1.884 | [21 empty] | VV | 0
|  | (175,4-173,0)*2*(1,88+2,3)/2 |  | 10.032 | [21 empty] | VV | 0
|  | (180,0-175,4)*2*(2,3+2,02)/2 |  | 19.872 | [21 empty] | VV | 0
|  | propoj P3 : | [23 empty] | VV | 0
|  | 9,5*2*2,02 |  | 38.38 | [21 empty] | VV | 0
14 | 151101111R00 | Odstranění pažení a rozepření rýh příložné , hloubky do 2 m | m2 | 561.6 |  | 0 |  | 0 |  | 0 | 21 | 0 | 0 | 0 | 0 | 0 | 800-1 | RTS 18/ I | RTS 18/ I | 0.07 | 39.31 |  |  |  |  | POL1_
|  | pro podzemní vedení s uložením materiálu na vzdálenost do 3 m od kraje výkopu, | [23 empty] | SPI
|  | Položka pořadí 12 : 561,60000 |  | 561.6 | [21 empty] | VV | 5
15 | 151101112R00 | Odstranění pažení a rozepření rýh příložné , hloubky do 4 m | m2 | 114.68 |  | 0 |  | 0 |  | 0 | 21 | 0 | 0 | 0 | 0 | 0 | 800-1 | RTS 18/ I | RTS 18/ I | 0.327 | 37.5 |  |  |  |  | POL1_
|  | pro podzemní vedení s uložením materiálu na vzdálenost do 3 m od kraje výkopu, | [23 empty] | SPI
|  | Položka pořadí 13 : 114,68000 |  | 114.68 | [21 empty] | VV | 5
16 | 161101101R00 | Svislé přemístění výkopku z horniny 1 až 4, při hloubce výkopu přes 1 do 2,5 m | m3 | 142.2214 |  | 0 |  | 0 |  | 0 | 21 | 0 | 0 | 0 | 0 | 0 | 800-1 | RTS 18/ I | RTS 18/ I | 0.345 | 49.07 |  |  |  |  | POL1_
|  | bez naložení do dopravní nádoby, ale s vyprázdněním dopravní nádoby na hromadu nebo na dopravní prostředek, | [23 empty] | SPI
|  | hor.tř.III+IV - 90% : | [23 empty] | VV | 0
|  | ruční výkop - 100% : | [23 empty] | VV | 0
|  | řad A : 19,8666*0,9 |  | 17.8799 | [21 empty] | VV | 0
|  | rýha - 50% : | [23 empty] | VV | 0
|  | řad A : 241,2324*0,9*0,5 |  | 108.5546 | [21 empty] | VV | 0
|  | propoj P1 : 8,595*0,9*0,5 |  | 3.8678 | [21 empty] | VV | 0
|  | propoj P2 : 12,708*0,9*0,5 |  | 5.7186 | [21 empty] | VV | 0
|  | propoj P3 : 13,779*0,9*0,5 |  | 6.2005 | [21 empty] | VV | 0
17 | 161101151R00 | Svislé přemístění výkopku z horniny 5 až 7, při hloubce výkopu přes 1 do 2,5 m | m3 | 15.8024 |  | 0 |  | 0 |  | 0 | 21 | 0 | 0 | 0 | 0 | 0 | 800-1 | RTS 18/ I | RTS 18/ I | 0.484 | 7.65 |  |  |  |  | POL1_
|  | bez naložení do dopravní nádoby, ale s vyprázdněním dopravní nádoby na hromadu nebo na dopravní prostředek, | [23 empty] | SPI
|  | hor.tř.V - 10% : | [23 empty] | VV | 0
|  | ruční výkop - 100% : | [23 empty] | VV | 0
|  | řad A : 19,8666*0,1 |  | 1.9867 | [21 empty] | VV | 0
|  | rýha - 50% : | [23 empty] | VV | 0
|  | řad A : 241,2324*0,1*0,5 |  | 12.0616 | [21 empty] | VV | 0
|  | propoj P1 : 8,595*0,1*0,5 |  | 0.42975 | [21 empty] | VV | 0
|  | propoj P2 : 12,708*0,1*0,5 |  | 0.6354 | [21 empty] | VV | 0
|  | propoj P3 : 13,779*0,1*0,5 |  | 0.68895 | [21 empty] | VV | 0
18 | 162301102R00 | Vodorovné přemístění výkopku z horniny 1 až 4, na vzdálenost přes 500 do 1 000 m | m3 | 533.1258 |  | 0 |  | 0 |  | 0 | 21 | 0 | 0 | 0 | 0 | 0 | 800-1 | RTS 18/ I | RTS 18/ I | 0.011 | 5.86 |  |  |  |  | POL1_
|  | po suchu, bez naložení výkopku, avšak se složením bez rozhrnutí, zpáteční cesta vozidla. | [23 empty] | SPI
|  | Začátek provozního součtu | [23 empty] | VV
|  | vytěžená zemina (hor.tř.III+IV - 90%) : | [23 empty] | VV | 2
|  | řad A : (241,2324+19,8666)*0,9 |  | 234.9891 | [21 empty] | VV | 2
|  | propoj P1 : 8,595*0,9 |  | 7.7355 | [21 empty] | VV | 2
|  | propoj P2 : 12,708*0,9 |  | 11.4372 | [21 empty] | VV | 2
|  | propoj P3 : 13,779*0,9 |  | 12.4011 | [21 empty] | VV | 2
|  | Mezisoučet |  | 266.5629 | [21 empty] | VV | 3
|  | zásyp celkem : 206,253 |  | 206.253 | [21 empty] | VV | 2
|  | zásyp v MK dovez.mat. : -13,986 |  | -13.986 | [21 empty] | VV | 2
|  | obsyp celkem : 72,198 |  | 72.198 | [21 empty] | VV | 2
|  | obsyp potrubí ŠP (v kom.) : -6,669 |  | -6.669 | [21 empty] | VV | 2
|  | lože - výkopek : 16,02 |  | 16.02 | [21 empty] | VV | 2
|  | Mezisoučet |  | 273.816 | [21 empty] | VV | 3
|  | Konec provozního součtu | [23 empty] | VV
|  | odvoz na mezideponii a zpět (hor.tř.III+IV) : 266,5629*2 |  | 533.1258 | [21 empty] | VV | 0
19 | 162301152R00 | Vodorovné přemístění výkopku z horniny 5 až 7, na vzdálenost přes 500 do 1 000 m | m3 | 14.5062 |  | 0 |  | 0 |  | 0 | 21 | 0 | 0 | 0 | 0 | 0 | 800-1 | RTS 18/ I | RTS 18/ I | 0.012 | 0.17 |  |  |  |  | POL1_
|  | po suchu, bez naložení výkopku, avšak se složením bez rozhrnutí, zpáteční cesta vozidla. | [23 empty] | SPI
|  | odvoz na mezideponii a zpět (hor.tř.V) : (273,816-266,5629)*2 |  | 14.5062 | [21 empty] | VV | 0
20 | 162701151R00 | Vodorovné přemístění výkopku z horniny 5 až 7, na vzdálenost přes 5 000 do 6 000 m | m3 | 22.365 |  | 0 |  | 0 |  | 0 | 21 | 0 | 0 | 0 | 0 | 0 | 800-1 | RTS 18/ I | RTS 18/ I | 0.012 | 0.27 |  |  |  |  | POL1_
|  | po suchu, bez naložení výkopku, avšak se složením bez rozhrnutí, zpáteční cesta vozidla. | [23 empty] | SPI
|  | Začátek provozního součtu | [23 empty] | VV
|  | vytěžená zemina (hor.tř.V - 10%) : | [23 empty] | VV | 2
|  | řad A : (241,2324+19,8666)*0,1 |  | 26.1099 | [21 empty] | VV | 2
|  | propoj P1 : 8,595*0,1 |  | 0.8595 | [21 empty] | VV | 2
|  | propoj P2 : 12,708*0,1 |  | 1.2708 | [21 empty] | VV | 2
|  | propoj P3 : 13,779*0,1 |  | 1.3779 | [21 empty] | VV | 2
|  | Mezisoučet |  | 29.6181 | [21 empty] | VV | 3
|  | Konec provozního součtu | [23 empty] | VV
|  | zásyp v MK dovez.mat. : 13,986 |  | 13.986 | [21 empty] | VV | 0
|  | obsyp potrubí ŠP : 6,669 |  | 6.669 | [21 empty] | VV | 0
|  | lože ŠP : 1,71 |  | 1.71 | [21 empty] | VV | 0
21 | 167101102R00 | Nakládání, skládání, překládání neulehlého výkopku nakládání výkopku přes 100 m3, z horniny 1 až 4 | m3 | 273.816 |  | 0 |  | 0 |  | 0 | 21 | 0 | 0 | 0 | 0 | 0 | 800-1 | RTS 18/ I | RTS 18/ I | 0.053 | 14.51 |  |  |  |  | POL1_
|  | naložení na mezideponii : 273,816 |  | 273.816 | [21 empty] | VV | 0
22 | 171201201R00 | Uložení sypaniny na dočasnou skládku tak, že na 1 m2 plochy připadá přes 2 m3 výkopku nebo ornice | m3 | 273.816 |  | 0 |  | 0 |  | 0 | 21 | 0 | 0 | 0 | 0 | 0 | 800-1 | RTS 18/ I | RTS 18/ I | 0.009 | 2.46 |  |  |  |  | POL1_
|  | uložení na mezideponii : 273,816 |  | 273.816 | [21 empty] | VV | 0
23 | 174101101R00 | Zásyp sypaninou se zhutněním jam, šachet, rýh nebo kolem objektů v těchto vykopávkách | m3 | 206.253 |  | 0 |  | 0 |  | 0 | 21 | 0 | 0 | 0 | 0 | 0 | 800-1 | RTS 18/ I | RTS 18/ I | 0.202 | 41.66 |  |  |  |  | POL1_
|  | z jakékoliv horniny s uložením výkopku po vrstvách, | [23 empty] | SPI
|  | vytěžená zemina : | [23 empty] | VV | 0
|  | řad A : 261,099 |  | 261.099 | [21 empty] | VV | 0
|  | propoj P1 : 8,595 |  | 8.595 | [21 empty] | VV | 0
|  | propoj P2 : 12,708 |  | 12.708 | [21 empty] | VV | 0
|  | propoj P3 : 13,779 |  | 13.779 | [21 empty] | VV | 0
|  | vytlačená zemina : | [23 empty] | VV | 0
|  | obsyp+potrubí+lože : | [23 empty] | VV | 0
|  | řad A : | [23 empty] | VV | 0
|  | PE100 RC d110x6,6mm : -(180,0-10,5)*0,9*(0,1+0,11+0,3) |  | -77.8005 | [21 empty] | VV | 0
|  | propoj P1 : | [23 empty] | VV | 0
|  | PE100 RC d90x5,4mm : -(20,0-13,0)*0,9*(0,1+0,09+0,3) |  | -3.087 | [21 empty] | VV | 0
|  | propoj P2 : | [23 empty] | VV | 0
|  | PE100 RC d90x5,4mm : -11,0*0,9*(0,1+0,09+0,3) |  | -4.851 | [21 empty] | VV | 0
|  | propoj P3 : | [23 empty] | VV | 0
|  | PE100 RC d90x5,4mm : -9,5*0,9*(0,1+0,09+0,3) |  | -4.1895 | [21 empty] | VV | 0
24 | 175101101R00 | Obsyp potrubí bez prohození sypaniny, bez dodávky obsypového materiálu | m3 | 72.198 |  | 0 |  | 0 |  | 0 | 21 | 0 | 0 | 0 | 0 | 0 | 800-1 | RTS 18/ I | RTS 18/ I | 1.587 | 114.58 |  |  |  |  | POL1_
|  | sypaninou z vhodných hornin tř. 1 - 4 nebo materiálem připraveným podél výkopu ve vzdálenosti do 3 m od jeho kraje, pro jakoukoliv hloubku výkopu a jakoukoliv míru zhutnění, | [23 empty] | SPI |  | sypaninou z vhodných hornin tř. 1 - 4 nebo materiálem připraveným podél výkopu ve vzdálenosti do 3 m od jeho kraje, pro jakoukoliv hloubku výkopu a jakoukoliv míru zhutnění,
|  | řad A : | [23 empty] | VV | 0
|  | PE100 RC d110x6,6mm : (180,0-10,5)*0,9*(0,11+0,3) |  | 62.5455 | [21 empty] | VV | 0
|  | propoj P1 : | [23 empty] | VV | 0
|  | PE100 RC d90x5,4mm : (20,0-13,0)*0,9*(0,09+0,3) |  | 2.457 | [21 empty] | VV | 0
|  | propoj P2 : | [23 empty] | VV | 0
|  | PE100 RC d90x5,4mm : 11,0*0,9*(0,09+0,3) |  | 3.861 | [21 empty] | VV | 0
|  | propoj P3 : | [23 empty] | VV | 0
|  | PE100 RC d90x5,4mm : 9,5*0,9*(0,09+0,3) |  | 3.3345 | [21 empty] | VV | 0
25 | 175101109R00 | Obsyp potrubí příplatek k ceně za prohození sypaniny | m3 | 65.529 |  | 0 |  | 0 |  | 0 | 21 | 0 | 0 | 0 | 0 | 0 | 800-1 | RTS 18/ I | RTS 18/ I | 0.94 | 61.6 |  |  |  |  | POL1_
|  | sypaninou z vhodných hornin tř. 1 - 4 nebo materiálem připraveným podél výkopu ve vzdálenosti do 3 m od jeho kraje, pro jakoukoliv hloubku výkopu a jakoukoliv míru zhutnění, | [23 empty] | SPI |  | sypaninou z vhodných hornin tř. 1 - 4 nebo materiálem připraveným podél výkopu ve vzdálenosti do 3 m od jeho kraje, pro jakoukoliv hloubku výkopu a jakoukoliv míru zhutnění,
|  | obsyp zeminou : | [23 empty] | VV | 0
|  | obsyp celkem : 72,198 |  | 72.198 | [21 empty] | VV | 0
|  | obsyp potrubí ŠP (v kom.) : -6,669 |  | -6.669 | [21 empty] | VV | 0
26 | 199000003R00 | Poplatky za skládku horniny 5 - 7 | m3 | 22.365 |  | 0 |  | 0 |  | 0 | 21 | 0 | 0 | 0 | 0 | 0 | 800-1 | RTS 18/ I | RTS 18/ I | 0 | 0 |  |  |  |  | POL1_
|  | nepotřebná zemina : | [23 empty] | VV | 0
|  | Položka pořadí 20 : 22,36500 |  | 22.365 | [21 empty] | VV | 5
27 | 58300002T | Vhodný zásypový materiál pro místní komunikace dle TP 146 vč. dopravy na staveniště | m3 | 15.5384 |  | 0 |  | 0 |  | 0 | 21 | 0 | 0 | 0 | 0 | 0 |  | Vlastní | v2018 | 0 | 0 |  |  |  |  | POL3_
|  | Začátek provozního součtu | [23 empty] | VV
|  | zásyp v MK dovez.mat. : | [23 empty] | VV | 2
|  | propoj P1 : | [23 empty] | VV | 2
|  | MK-asf. : 5,0*0,9*(1,7-0,1-0,09-0,3-0,47) |  | 3.33 | [21 empty] | VV | 2
|  | propoj P2 : | [23 empty] | VV | 2
|  | MK-asf. : 6,0*0,9*(1,54-0,1-0,09-0,3-0,47) |  | 3.132 | [21 empty] | VV | 2
|  | propoj P3 : | [23 empty] | VV | 2
|  | MK-zámk.dl. : 6,0*0,9*(2,02-0,1-0,09-0,3-0,49) |  | 5.616 | [21 empty] | VV | 2
|  | MK-asf. : 2,0*0,9*(2,02-0,1-0,09-0,3-0,47) |  | 1.908 | [21 empty] | VV | 2
|  | Mezisoučet |  | 13.986 | [21 empty] | VV | 3
|  | Konec provozního součtu | [23 empty] | VV
|  | zásyp v MK dovez.mat. : 13,986*1,1*1,01 |  | 15.5384 | [21 empty] | VV | 0
28 | 58337330R | štěrkopísek frakce 0,0 až 22,0 mm; třída A | t | 12.3735 |  | 0 |  | 0 |  | 0 | 21 | 0 | 1 | 12.37 | 0 | 0 | SPCM | RTS 18/ I | RTS 18/ I | 0 | 0 |  |  |  |  | POL3_1
|  | Začátek provozního součtu | [23 empty] | VV
|  | obsyp potrubí ŠP v MK : | [23 empty] | VV | 2
|  | propoj P1 : | [23 empty] | VV | 2
|  | MK-asf. : 5,0*0,9*(0,09+0,3) |  | 1.755 | [21 empty] | VV | 2
|  | propoj P2 : | [23 empty] | VV | 2
|  | MK-asf. : 6,0*0,9*(0,09+0,3) |  | 2.106 | [21 empty] | VV | 2
|  | propoj P3 : | [23 empty] | VV | 2
|  | MK-zámk.dl. : 6,0*0,9*(0,09+0,3) |  | 2.106 | [21 empty] | VV | 2
|  | MK-asf. : 2,0*0,9*(0,09+0,3) |  | 0.702 | [21 empty] | VV | 2
|  | Mezisoučet |  | 6.669 | [21 empty] | VV | 3
|  | Konec provozního součtu | [23 empty] | VV
|  | obsyp potrubí ŠP : 6,669*1,67*1,1*1,01 |  | 12.3735 | [21 empty] | VV | 0
Díl: | 11 | Přípravné a přidružené práce |  |  |  | 0 |  | 0 |  | 0 |  | 0 |  | 0 |  | 15.96 |  |  |  |  | 18.53 |  |  |  |  | DIL
29 | 113106212R00 | Rozebrání dlažeb, panelů vozovek a ploch s jakoukoliv výplní spár v ploše jednotlivě do 200 m2, z velkých kostek, kladených do lože ze živice | m2 | 5.4 |  | 0 |  | 0 |  | 0 | 21 | 0 | 0 | 0 | 0 | 0 | 822-1 | RTS 18/ I | RTS 18/ I | 0.18 | 0.97 |  |  |  |  | POL1_
|  | s přemístěním hmot na skládku na vzdálenost do 3 m nebo s naložením na dopravní prostředek | [23 empty] | SPI
|  | odvoz na mezideponii a zpět | [23 empty] | POP
|  | MK-zámk.dl. : | [23 empty] | VV | 0
|  | propoj P3 : 6,0*0,9 |  | 5.4 | [21 empty] | VV | 0
30 | 113107315R00 | Odstranění podkladů nebo krytů z kameniva těženého, v ploše jednotlivě do 50 m2, tloušťka vrstvy 150 mm | m2 | 17.1 |  | 0 |  | 0 |  | 0 | 21 | 0 | 0 | 0 | 0.33 | 5.64 | 822-1 | RTS 18/ I | RTS 18/ I | 0.3135 | 5.36 |  |  |  |  | POL1_
|  | MK-asf. : 11,7 |  | 11.7 | [21 empty] | VV | 0
|  | MK-zámk.dl. : 5,4 |  | 5.4 | [21 empty] | VV | 0
31 | 113111122R00 | Odstranění podkladů nebo krytů z kameniva zpevněného cementem, v ploše jednotlivě do 50 m2, tloušťka vrstvy 220 mm | m2 | 17.1 |  | 0 |  | 0 |  | 0 | 21 | 0 | 0 | 0 | 0.56194 | 9.61 | 822-1 | RTS 18/ I | RTS 18/ I | 0.68 | 11.63 |  |  |  |  | POL1_
|  | MK-asf. : 11,7 |  | 11.7 | [21 empty] | VV | 0
|  | MK-zámk.dl. : 5,4 |  | 5.4 | [21 empty] | VV | 0
32 | 113201111R00 | Vytrhání obrub chodníkových ležatých | m | 2 |  | 0 |  | 0 |  | 0 | 21 | 0 | 0 | 0 | 0.22 | 0.44 | 822-1 | RTS 18/ I | RTS 18/ I | 0.143 | 0.29 |  |  |  |  | POL1_
|  | s vybouráním lože, s přemístěním hmot na skládku na vzdálenost do 3 m nebo naložením na dopravní prostředek | [23 empty] | SPI
|  | chodníkový obrubník : | [23 empty] | VV | 0
|  | propoj P1 : 1,0 |  | 1 | [21 empty] | VV | 0
|  | propoj P2 : 1,0 |  | 1 | [21 empty] | VV | 0
33 | 113202111R00 | Vytrhání obrub z krajníků nebo obrubníků stojatých | m | 1 |  | 0 |  | 0 |  | 0 | 21 | 0 | 0 | 0 | 0.27 | 0.27 | 822-1 | RTS 18/ I | RTS 18/ I | 0.123 | 0.12 |  |  |  |  | POL1_
|  | s vybouráním lože, s přemístěním hmot na skládku na vzdálenost do 3 m nebo naložením na dopravní prostředek | [23 empty] | SPI
|  | silniční obrubník nájezdový : | [23 empty] | VV | 0
|  | propoj P3 : 1,0 |  | 1 | [21 empty] | VV | 0
34 | 979082213R00 | Vodorovná doprava suti po suchu bez naložení, ale se složením a hrubým urovnáním na vzdálenost do 1 km | t | 15.9622 |  | 0 |  | 0 |  | 0 | 21 | 0 | 0 | 0 | 0 | 0 | 822-1 | RTS 18/ I | RTS 18/ I | 0.01 | 0.16 |  |  |  |  | POL8_
|  | Demontážní hmotnosti z položek s pořadovými čísly: : | [23 empty] | VV | 0
|  | 30,31,32,33, : | [23 empty] | VV | 0
|  | Součet: : 15,96217 |  | 15.9622 | [21 empty] | VV | 0
35 | 979082219R00 | Vodorovná doprava suti po suchu příplatek k ceně za každý další i započatý 1 km přes 1 km | t | 79.8109 |  | 0 |  | 0 |  | 0 | 21 | 0 | 0 | 0 | 0 | 0 | 822-1 | RTS 18/ I | RTS 18/ I | 0 | 0 |  |  |  |  | POL8_
|  | Demontážní hmotnosti z položek s pořadovými čísly: : | [23 empty] | VV | 0
|  | 30,31,32,33, : | [23 empty] | VV | 0
|  | Součet: : 79,81087 |  | 79.8109 | [21 empty] | VV | 0
36 | 979990001R00 | Poplatek za skládku stavební suti | t | 15.9622 |  | 0 |  | 0 |  | 0 | 21 | 0 | 0 | 0 | 0 | 0 | 801-3 | RTS 18/ I | RTS 18/ I | 0 | 0 |  |  |  |  | POL8_
|  | Demontážní hmotnosti z položek s pořadovými čísly: : | [23 empty] | VV | 0
|  | 30,31,32,33, : | [23 empty] | VV | 0
|  | Součet: : 15,96217 |  | 15.9622 | [21 empty] | VV | 0
Díl: | 113 | Přípravné a přidružené práce - živice |  |  |  | 0 |  | 0 |  | 0 |  | 0 |  | 0 |  | 2.58 |  |  |  |  | 3.31 |  |  |  |  | DIL
37 | 113108305R00 | Odstranění podkladů nebo krytů živičných, v ploše jednotlivě do 50 m2, tloušťka vrstvy 50 mm | m2 | 11.7 |  | 0 |  | 0 |  | 0 | 21 | 0 | 0 | 0 | 0.11 | 1.29 | 822-1 | RTS 18/ I | RTS 18/ I | 0.2 | 2.34 |  |  |  |  | POL1_
|  | MK-asf. : 11,7 |  | 11.7 | [21 empty] | VV | 0
38 | 113151114R00 | Odstranění podkladu, krytu frézováním povrch živičný, plochy do 500 m2 na jednom objektu nebo při provádění pruhu šířky do 750 mm, tloušťky 50 mm | m2 | 11.7 |  | 0 |  | 0 |  | 0 | 21 | 0 | 0 | 0 | 0.11 | 1.29 | 822-1 | RTS 18/ I | RTS 18/ I | 0.08 | 0.94 |  |  |  |  | POL1_
|  | s naložením na dopravní prostředek, očištění povrchu od frézované plochy, opotřebování frézovacích nástrojů (nožů, upínacích kroužků, držáků) nutné ruční odstranění (vybourání) živičného krytu kolem překážek, | [23 empty] | SPI |  | s naložením na dopravní prostředek, očištění povrchu od frézované plochy, opotřebování frézovacích nástrojů (nožů, upínacích kroužků, držáků) nutné ruční odstranění (vybourání) živičného krytu kolem překážek,
|  | MK-asf. : | [23 empty] | VV | 0
|  | propoj P1 : 5,0*0,9 |  | 4.5 | [21 empty] | VV | 0
|  | propoj P2 : 6,0*0,9 |  | 5.4 | [21 empty] | VV | 0
|  | propoj P3 : 2,0*0,9 |  | 1.8 | [21 empty] | VV | 0
39 | 979082213R00 | Vodorovná doprava suti po suchu bez naložení, ale se složením a hrubým urovnáním na vzdálenost do 1 km | t | 2.574 |  | 0 |  | 0 |  | 0 | 21 | 0 | 0 | 0 | 0 | 0 | 822-1 | RTS 18/ I | RTS 18/ I | 0.01 | 0.03 |  |  |  |  | POL8_
|  | Demontážní hmotnosti z položek s pořadovými čísly: : | [23 empty] | VV | 0
|  | 37,38, : | [23 empty] | VV | 0
|  | Součet: : 2,57400 |  | 2.574 | [21 empty] | VV | 0
40 | 979082219R00 | Vodorovná doprava suti po suchu příplatek k ceně za každý další i započatý 1 km přes 1 km | t | 12.87 |  | 0 |  | 0 |  | 0 | 21 | 0 | 0 | 0 | 0 | 0 | 822-1 | RTS 18/ I | RTS 18/ I | 0 | 0 |  |  |  |  | POL8_
|  | Demontážní hmotnosti z položek s pořadovými čísly: : | [23 empty] | VV | 0
|  | 37,38, : | [23 empty] | VV | 0
|  | Součet: : 12,87000 |  | 12.87 | [21 empty] | VV | 0
41 | 979990112R00 | Poplatek za skládku obalovaný asfalt | t | 2.574 |  | 0 |  | 0 |  | 0 | 21 | 0 | 0 | 0 | 0 | 0 | 801-3 | RTS 18/ I | RTS 18/ I | 0 | 0 |  |  |  |  | POL8_
|  | Demontážní hmotnosti z položek s pořadovými čísly: : | [23 empty] | VV | 0
|  | 37,38, : | [23 empty] | VV | 0
|  | Součet: : 2,57400 |  | 2.574 | [21 empty] | VV | 0
Díl: | 3 | Svislé a kompletní konstrukce |  |  |  | 0 |  | 0 |  | 0 |  | 0 |  | 0.1 |  | 0 |  |  |  |  | 0.88 |  |  |  |  | DIL
42 | 338171111R00 | Osazování sloupků a vzpěr plotových ocelových výšky do 2,00 m, se zalitím jakoukoliv cementovou maltou do vynechaných otvorů | kus | 2 |  | 0 |  | 0 |  | 0 | 21 | 0 | 0.00468 | 0.01 | 0 | 0 | 801-5 | RTS 18/ I | RTS 18/ I | 0.44 | 0.88 |  |  |  |  | POL1_
|  | trubkových nebo profilovaných | [23 empty] | SPI
|  | viz.příloha D.4.12 : | [23 empty] | VV | 0
|  | orient.sloupek : | [23 empty] | VV | 0
|  | řad A : 2 |  | 2 | [21 empty] | VV | 0
43 | 553PC01 | orientační ocelový pozink. sloupek dl.1,8m d48mm vč.krytu a nátěru odolávájícímu vlivu povětrnosti | kus | 2.02 |  | 0 |  | 0 |  | 0 | 21 | 0 | 0.0045 | 0.01 | 0 | 0 |  | Vlastní | Indiv | 0 | 0 |  |  |  |  | POL3_
|  | orient.sloupek : 2*1,01 |  | 2.02 | [21 empty] | VV | 0
44 | 592PC01 | patka základová plotová beton 200 x 250 x 400 mm, D+M | kus | 2 |  | 0 |  | 0 |  | 0 | 21 | 0 | 0.041 | 0.08 | 0 | 0 |  | Vlastní | Indiv | 0 | 0 |  |  |  |  | POL3_
|  | pro orient.sloupek : 2 |  | 2 | [21 empty] | VV | 0
Díl: | 45 | Podkladní a vedlejší konstrukce |  |  |  | 0 |  | 0 |  | 0 |  | 0 |  | 3.33 |  | 0 |  |  |  |  | 32.94 |  |  |  |  | DIL
45 | 451573111R00 | Lože pod potrubí, stoky a drobné objekty z písku a štěrkopísku do 65 mm | m3 | 1.71 |  | 0 |  | 0 |  | 0 | 21 | 0 | 1.8908 | 3.23 | 0 | 0 | 827-1 | RTS 18/ I | RTS 18/ I | 1.317 | 2.25 |  |  |  |  | POL1_
|  | v otevřeném výkopu, | [23 empty] | SPI
|  | ŠP lože pod potrubí v MK : | [23 empty] | VV | 0
|  | propoj P1 : | [23 empty] | VV | 0
|  | MK-asf. : 5,0*0,9*0,1 |  | 0.45 | [21 empty] | VV | 0
|  | propoj P2 : | [23 empty] | VV | 0
|  | MK-asf. : 6,0*0,9*0,1 |  | 0.54 | [21 empty] | VV | 0
|  | propoj P3 : | [23 empty] | VV | 0
|  | MK-zámk.dl. : 6,0*0,9*0,1 |  | 0.54 | [21 empty] | VV | 0
|  | MK-asf. : 2,0*0,9*0,1 |  | 0.18 | [21 empty] | VV | 0
46 | 451595111R00 | Lože pod potrubí, stoky a drobné objekty z prohozeného výkopku | m3 | 16.02 |  | 0 |  | 0 |  | 0 | 21 | 0 | 0 | 0 | 0 | 0 | 827-1 | RTS 18/ I | RTS 18/ I | 1.887 | 30.23 |  |  |  |  | POL1_
|  | v otevřeném výkopu, | [23 empty] | SPI
|  | řad A : | [23 empty] | VV | 0
|  | PE100 RC d110x6,6mm : (180,0-10,5)*0,9*0,1 |  | 15.255 | [21 empty] | VV | 0
|  | propoj P1 : | [23 empty] | VV | 0
|  | PE100 RC d90x5,4mm : (20,0-5,0-13,0)*0,9*0,1 |  | 0.18 | [21 empty] | VV | 0
|  | propoj P2 : | [23 empty] | VV | 0
|  | PE100 RC d90x5,4mm : (11,0-6,0)*0,9*0,1 |  | 0.45 | [21 empty] | VV | 0
|  | propoj P3 : | [23 empty] | VV | 0
|  | PE100 RC d90x5,4mm : (9,5-8,0)*0,9*0,1 |  | 0.135 | [21 empty] | VV | 0
47 | 452313141R00 | Podkladní a zajišťovací konstrukce z betonu bloky pro potrubí , z betonu prostého třídy C 16/20 | m3 | 0.04 |  | 0 |  | 0 |  | 0 | 21 | 0 | 2.5 | 0.1 | 0 | 0 | 827-1 | RTS 18/ I | RTS 18/ I | 1.192 | 0.05 |  |  |  |  | POL1_
|  | z cementu portlandského nebo struskoportlandského, v otevřeném výkopu, | [23 empty] | SPI
|  | viz.příloha D.4.7, D.4.12 : | [23 empty] | VV | 0
|  | řad A : | [23 empty] | VV | 0
|  | u PH : 0,04*1 |  | 0.04 | [21 empty] | VV | 0
48 | 452353101R00 | Bednění podkladních a zajišťovacích konstrukcí bloků pro potrubí | m2 | 0.5 |  | 0 |  | 0 |  | 0 | 21 | 0 | 0.0048 | 0 | 0 | 0 | 827-1 | RTS 18/ I | RTS 18/ I | 0.825 | 0.41 |  |  |  |  | POL1_
|  | v otevřeném výkopu, | [23 empty] | SPI
|  | viz.příloha D.4.7, D.4.12 : | [23 empty] | VV | 0
|  | řad A : | [23 empty] | VV | 0
|  | u PH : 0,5*1 |  | 0.5 | [21 empty] | VV | 0
Díl: | 5 | Komunikace |  |  |  | 0 |  | 0 |  | 0 |  | 0 |  | 18.55 |  | 0 |  |  |  |  | 6.02 |  |  |  |  | DIL
49 | 564251111R00 | Podklad nebo podsyp ze štěrkopísku tloušťka po zhutnění 150 mm | m2 | 17.1 |  | 0 |  | 0 |  | 0 | 21 | 0 | 0.30361 | 5.19 | 0 | 0 | 822-1 | RTS 18/ I | RTS 18/ I | 0.016 | 0.27 |  |  |  |  | POL1_
|  | s rozprostřením, vlhčením a zhutněním | [23 empty] | SPI
|  | MK-asf. : 11,7 |  | 11.7 | [21 empty] | VV | 0
|  | MK-zámk.dl. : 5,4 |  | 5.4 | [21 empty] | VV | 0
50 | 565131111RT3 | Podklad z kameniva obaleného asfaltem ACP 16+, v pruhu šířky do 3 m, třídy 1, tloušťka po zhutnění 50 mm | m2 | 11.7 |  | 0 |  | 0 |  | 0 | 21 | 0 | 0.13188 | 1.54 | 0 | 0 | 822-1 | RTS 18/ I | RTS 18/ I | 0.049 | 0.57 |  |  |  |  | POL1_
|  | s rozprostřením a zhutněním | [23 empty] | SPI
|  | MK-asf. : 11,7 |  | 11.7 | [21 empty] | VV | 0
51 | 567411120T01 | Podklad ze štěrku vyplněného maltou ŠCM, tl 220 mm | m2 | 17.1 |  | 0 |  | 0 |  | 0 | 21 | 0 | 0.54632 | 9.34 | 0 | 0 |  | Vlastní | v2018 | 0.0853 | 1.46 |  |  |  |  | POL1_
|  | MK-asf. : 11,7 |  | 11.7 | [21 empty] | VV | 0
|  | MK-zámk.dl. : 5,4 |  | 5.4 | [21 empty] | VV | 0
52 | 573111114R00 | Postřik živičný infiltrační s posypem kamenivem v množství 2 kg/m2 | m2 | 11.7 |  | 0 |  | 0 |  | 0 | 21 | 0 | 0.00702 | 0.08 | 0 | 0 | 822-1 | RTS 18/ I | RTS 18/ I | 0.004 | 0.05 |  |  |  |  | POL1_
|  | z asfaltu silničního | [23 empty] | SPI
|  | pod OK : | [23 empty] | VV | 0
|  | MK-asf. : 11,7 |  | 11.7 | [21 empty] | VV | 0
53 | 573211111R00 | Postřik živičný spojovací bez posypu kamenivem z asfaltu silničního, v množství od 0,5 do 0,7 kg/m2 | m2 | 11.7 |  | 0 |  | 0 |  | 0 | 21 | 0 | 0.00061 | 0.01 | 0 | 0 | 822-1 | RTS 18/ I | RTS 18/ I | 0.002 | 0.02 |  |  |  |  | POL1_
|  | pod AB : | [23 empty] | VV | 0
|  | MK-asf. : 11,7 |  | 11.7 | [21 empty] | VV | 0
54 | 577141212RT3 | Beton asfaltový s rozprostřením a zhutněním v pruhu šířky do 3 m, ACO 8 nebo ACO 11 nebo ACO 16, tloušťky 50 mm, plochy do 200 m2 | m2 | 11.7 |  | 0 |  | 0 |  | 0 | 21 | 0 | 0.12715 | 1.49 | 0 | 0 | 822-1 | RTS 18/ I | RTS 18/ I | 0.072 | 0.84 |  |  |  |  | POL1_
|  | vč.utěsnění styku starého a nového AB krytu modifikovanou zálivkou | [23 empty] | POP
|  | MK-asf. : 11,7 |  | 11.7 | [21 empty] | VV | 0
55 | 596245041R00 | Kladení zámkové dlažby do MC tloušťka dlažby 80 mm, tloušťka lože 50 mm | m2 | 5.4 |  | 0 |  | 0 |  | 0 | 21 | 0 | 0.14958 | 0.81 | 0 | 0 | 822-1 | RTS 18/ I | RTS 18/ I | 0.521 | 2.81 |  |  |  |  | POL1_
|  | s provedením lože z cementové malty tloušťky 40 mm, s vyplněním spár těženým kamenivem a se smetením přebytečného materiálu na krajnici | [23 empty] | SPI
|  | MK-zámk.dl. : 5,4 |  | 5.4 | [21 empty] | VV | 0
56 | 592451170R | dlažba betonová dvouvrstvá; obdélník; šedá; l = 200 mm; š = 100 mm; tl. 80,0 mm | m2 | 0.5454 |  | 0 |  | 0 |  | 0 | 21 | 0 | 0.17245 | 0.09 | 0 | 0 | SPCM | RTS 18/ I | RTS 18/ I | 0 | 0 |  |  |  |  | POL3_
|  | náhrada poškozených - 10% : | [23 empty] | VV | 0
|  | MK-zámk.dl. : 5,4*0,1*1,01 |  | 0.5454 | [21 empty] | VV | 0
Díl: | 8 | Trubní vedení |  |  |  | 0 |  | 0 |  | 0 |  | 0 |  | 2.05 |  | 0 |  |  |  |  | 191.37 |  |  |  |  | DIL
57 | 852242121R00 | Montáž potrubí z trub litinových tlak. přírubových abnormálních délek jednotlivě do 1 m v otevřeném výkopu, v otevřeném kanálu nebo v šachtě, DN 80 mm | kus | 1 |  | 0 |  | 0 |  | 0 | 21 | 0 | 0.00022 | 0 | 0 | 0 | 827-1 | RTS 18/ I | RTS 18/ I | 1.221 | 1.22 |  |  |  |  | POL1_
|  | viz.příloha D.4.12 : | [23 empty] | VV | 0
|  | TP DN80 dl. 200mm : | [23 empty] | VV | 0
|  | řad A : 1 |  | 1 | [21 empty] | VV | 0
58 | 857242121R00 | Montáž litinových tvarovek na potrubí litinovém tlakovém jednoosých, na potrubí z trub přírubových v otevřeném výkopu, v otevřeném kanálu nebo v šachtě, DN 80 mm | kus | 2 |  | 0 |  | 0 |  | 0 | 21 | 0 | 0.00022 | 0 | 0 | 0 | 827-1 | RTS 18/ I | RTS 18/ I | 0.759 | 1.52 |  |  |  |  | POL1_
|  | viz.příloha D.4.12 : | [23 empty] | VV | 0
|  | řad A : | [23 empty] | VV | 0
|  | P DN80-90° : 1 |  | 1 | [21 empty] | VV | 0
|  | PP DN80-90° : 1 |  | 1 | [21 empty] | VV | 0
59 | 857601101R00 | Montáž litinových tvarovek na potrubí litinovém tlakovém jednoosých, na potrubí z trub hrdlových v otevřeném výkopu, v otevřeném kanálu nebo v šachtě, DN 80 mm | kus | 3 |  | 0 |  | 0 |  | 0 | 21 | 0 | 0 | 0 | 0 | 0 | 827-1 | RTS 18/ I | Indiv | 1.2216 | 3.66 |  |  |  |  | POL1_
|  | jištěný spoj | [23 empty] | POP
|  | viz.příloha D.4.12 : | [23 empty] | VV | 0
|  | multitoleranční spojka DN80 : | [23 empty] | VV | 0
|  | propoj P1 : 1 |  | 1 | [21 empty] | VV | 0
|  | propoj P2 : 1 |  | 1 | [21 empty] | VV | 0
|  | propoj P3 : 1 |  | 1 | [21 empty] | VV | 0
60 | 857601102R00 | Montáž litinových tvarovek na potrubí litinovém tlakovém jednoosých, na potrubí z trub hrdlových v otevřeném výkopu, v otevřeném kanálu nebo v šachtě, DN 100 mm | kus | 1 |  | 0 |  | 0 |  | 0 | 21 | 0 | 0 | 0 | 0 | 0 | 827-1 | RTS 18/ I | Indiv | 1.2736 | 1.27 |  |  |  |  | POL1_
|  | jištěný spoj | [23 empty] | POP
|  | viz.příloha D.4.12 : | [23 empty] | VV | 0
|  | multitoleranční spojka DN100 : | [23 empty] | VV | 0
|  | řad A : 1 |  | 1 | [21 empty] | VV | 0
61 | 871241121R00 | Montáž potrubí z plastických hmot z tlakových trubek polyetylenových, vnějšího průměru 90 mm | m | 40.5 |  | 0 |  | 0 |  | 0 | 21 | 0 | 0 | 0 | 0 | 0 | 827-1 | RTS 18/ I | RTS 18/ I | 0.126 | 5.1 |  |  |  |  | POL1_
|  | v otevřeném výkopu, | [23 empty] | SPI
|  | viz.příloha D.4.12 : | [23 empty] | VV | 0
|  | PE100 RC d90x5,4mm : | [23 empty] | VV | 0
|  | propoj P1 : 20,0 |  | 20 | [21 empty] | VV | 0
|  | propoj P2 : 11,0 |  | 11 | [21 empty] | VV | 0
|  | propoj P3 : 9,5 |  | 9.5 | [21 empty] | VV | 0
62 | 871251121R00 | Montáž potrubí z plastických hmot z tlakových trubek polyetylenových, vnějšího průměru 110 mm | m | 180 |  | 0 |  | 0 |  | 0 | 21 | 0 | 0 | 0 | 0 | 0 | 827-1 | RTS 18/ I | RTS 18/ I | 0.172 | 30.96 |  |  |  |  | POL1_
|  | v otevřeném výkopu, | [23 empty] | SPI
|  | viz.příloha D.4.12 : | [23 empty] | VV | 0
|  | PE100 RC d110x6,6mm : | [23 empty] | VV | 0
|  | řad A : 180,0 |  | 180 | [21 empty] | VV | 0
63 | 877242121R00 | Montáž elektrotvarovek Přirážka za 1 spoj elektrotvarovky, vnějšího průměru 90 mm | kus | 39 |  | 0 |  | 0 |  | 0 | 21 | 0 | 0 | 0 | 0 | 0 | 827-1 | RTS 18/ I | RTS 18/ I | 0.2832 | 11.04 |  |  |  |  | POL1_
|  | v otevřeném výkopu, | [23 empty] | SPI
|  | oblouk PE100 d90-22° : | [23 empty] | VV | 0
|  | propoj P3 : 1*2 |  | 2 | [21 empty] | VV | 0
|  | Mezisoučet |  | 2 | [21 empty] | VV | 1
|  | oblouk PE100 d90-11° : | [23 empty] | VV | 0
|  | propoj P1 : 1*2 |  | 2 | [21 empty] | VV | 0
|  | Mezisoučet |  | 2 | [21 empty] | VV | 1
|  | PE lem.nákružek d90 : | [23 empty] | VV | 0
|  | řad A : 1*1 |  | 1 | [21 empty] | VV | 0
|  | propoj P1 : 2*1 |  | 2 | [21 empty] | VV | 0
|  | propoj P2 : 2*1 |  | 2 | [21 empty] | VV | 0
|  | propoj P3 : 2*1 |  | 2 | [21 empty] | VV | 0
|  | Mezisoučet |  | 7 | [21 empty] | VV | 1
|  | T-kus PE100 d110/90 : | [23 empty] | VV | 0
|  | řad A : 4*1 |  | 4 | [21 empty] | VV | 0
|  | Mezisoučet |  | 4 | [21 empty] | VV | 1
|  | elektrokoleno PE100 d90-45° : | [23 empty] | VV | 0
|  | propoj P1 : 4*2 |  | 8 | [21 empty] | VV | 0
|  | propoj P2 : 4*2 |  | 8 | [21 empty] | VV | 0
|  | propoj P3 : 4*2 |  | 8 | [21 empty] | VV | 0
|  | Mezisoučet |  | 24 | [21 empty] | VV | 1
64 | 877252121R00 | Montáž elektrotvarovek Přirážka za 1 spoj elektrotvarovky, vnějšího průměru 110 mm | kus | 20 |  | 0 |  | 0 |  | 0 | 21 | 0 | 0 | 0 | 0 | 0 | 827-1 | RTS 18/ I | RTS 18/ I | 0.32328 | 6.47 |  |  |  |  | POL1_
|  | v otevřeném výkopu, | [23 empty] | SPI
|  | PE lem.nákružek d110 : | [23 empty] | VV | 0
|  | řad A : 4*1 |  | 4 | [21 empty] | VV | 0
|  | Mezisoučet |  | 4 | [21 empty] | VV | 1
|  | T-kus PE100 d110/90 : | [23 empty] | VV | 0
|  | řad A : 4*2 |  | 8 | [21 empty] | VV | 0
|  | Mezisoučet |  | 8 | [21 empty] | VV | 1
|  | elektrokoleno PE100 d110-45° : | [23 empty] | VV | 0
|  | řad A : 4*2 |  | 8 | [21 empty] | VV | 0
|  | Mezisoučet |  | 8 | [21 empty] | VV | 1
65 | 891241111R00 | Montáž vodovodních armatur na potrubí šoupátek v otevřeném výkopu nebo v šachtách s osazením zemní soupravy (bez poklopů), DN 80 mm | kus | 4 |  | 0 |  | 0 |  | 0 | 21 | 0 | 0.00022 | 0 | 0 | 0 | 827-1 | RTS 18/ I | RTS 18/ I | 1.554 | 6.22 |  |  |  |  | POL1_
|  | viz.příloha D.4.12 : | [23 empty] | VV | 0
|  | Š80 : | [23 empty] | VV | 0
|  | řad A : 1 |  | 1 | [21 empty] | VV | 0
|  | propoj P1 : 1 |  | 1 | [21 empty] | VV | 0
|  | propoj P2 : 1 |  | 1 | [21 empty] | VV | 0
|  | propoj P3 : 1 |  | 1 | [21 empty] | VV | 0
66 | 891247111R00 | Montáž vodovodních armatur na potrubí hydrantů podzemních (bez osazení poklopů), DN 80 mm | kus | 1 |  | 0 |  | 0 |  | 0 | 21 | 0 | 0.00011 | 0 | 0 | 0 | 827-1 | RTS 18/ I | RTS 18/ I | 0.708 | 0.71 |  |  |  |  | POL1_
|  | viz.příloha D.4.12 : | [23 empty] | VV | 0
|  | PH80 : | [23 empty] | VV | 0
|  | řad A : 1 |  | 1 | [21 empty] | VV | 0
67 | 891261111R00 | Montáž vodovodních armatur na potrubí šoupátek v otevřeném výkopu nebo v šachtách s osazením zemní soupravy (bez poklopů), DN 100 mm | kus | 2 |  | 0 |  | 0 |  | 0 | 21 | 0 | 0.00041 | 0 | 0 | 0 | 827-1 | RTS 18/ I | RTS 18/ I | 1.866 | 3.73 |  |  |  |  | POL1_
|  | viz.příloha D.4.12 : | [23 empty] | VV | 0
|  | Š100 : | [23 empty] | VV | 0
|  | řad A : 2 |  | 2 | [21 empty] | VV | 0
68 | 892241111R00 | Tlakové zkoušky vodovodního potrubí DN do 80 mm | m | 40.5 |  | 0 |  | 0 |  | 0 | 21 | 0 | 0 | 0 | 0 | 0 | 827-1 | RTS 18/ I | RTS 18/ I | 0.044 | 1.78 |  |  |  |  | POL1_
|  | přísun, montáže, demontáže a odsunu zkoušecího čerpadla, napuštění tlakovou vodou a dodání vody pro tlakovou zkoušku, | [23 empty] | SPI
|  | PE100 RC d90x5,4mm : | [23 empty] | VV | 0
|  | propoj P1 : 20,0 |  | 20 | [21 empty] | VV | 0
|  | propoj P2 : 11,0 |  | 11 | [21 empty] | VV | 0
|  | propoj P3 : 9,5 |  | 9.5 | [21 empty] | VV | 0
69 | 892271111R00 | Tlakové zkoušky vodovodního potrubí DN 100 nebo 125 mm | m | 180 |  | 0 |  | 0 |  | 0 | 21 | 0 | 0 | 0 | 0 | 0 | 827-1 | RTS 18/ I | RTS 18/ I | 0.044 | 7.92 |  |  |  |  | POL1_
|  | přísun, montáže, demontáže a odsunu zkoušecího čerpadla, napuštění tlakovou vodou a dodání vody pro tlakovou zkoušku, | [23 empty] | SPI
|  | PE100 RC d110x6,6mm : | [23 empty] | VV | 0
|  | řad A : 180,0 |  | 180 | [21 empty] | VV | 0
70 | 892372111R00 | Zabezpečení konců vodovodního potrubí při tlakových zkouškách DN do 300 mm | úsek | 4 |  | 0 |  | 0 |  | 0 | 21 | 0 | 0.03503 | 0.14 | 0 | 0 | 827-1 | RTS 18/ I | RTS 18/ I | 10.13 | 40.52 |  |  |  |  | POL1_1
|  | montáž a demontáž výrobků nebo dílců pro zabezpečení dvou konců zkoušeného úseku potrubí pro jakýkoliv způsob zabezpečení, montáž a demontáž koncových tvarovek, montáž zaslepovací příruby, zaslepení odboček pro hydranty, vzdušníky a jiné armatury a odbočky pro odbočující řady, | [23 empty] | SPI |  | montáž a demontáž výrobků nebo dílců pro zabezpečení dvou konců zkoušeného úseku potrubí pro jakýkoliv způsob zabezpečení, montáž a demontáž koncových tvarovek, montáž zaslepovací příruby, zaslepení odboček pro hydranty, vzdušníky a jiné armatury a odbočky pro odbočující řady,
|  | PE100 RC d110x6,6mm : | [23 empty] | VV | 0
|  | řad A : 1 |  | 1 | [21 empty] | VV | 0
|  | PE100 RC d90x5,4mm : | [23 empty] | VV | 0
|  | propoj P1 : 1 |  | 1 | [21 empty] | VV | 0
|  | propoj P2 : 1 |  | 1 | [21 empty] | VV | 0
|  | propoj P3 : 1 |  | 1 | [21 empty] | VV | 0
71 | 892273111R00 | Proplach a desinfekce vodovodního potrubí DN od 80 do 125 mm | m | 220.5 |  | 0 |  | 0 |  | 0 | 21 | 0 | 0 | 0 | 0 | 0 | 827-1 | RTS 18/ I | RTS 18/ I | 0.21 | 46.31 |  |  |  |  | POL1_
|  | napuštění a vypuštění vody, dodání vody a desinfekčního prostředku, náklady na bakteriologický rozbor vody, | [23 empty] | SPI
|  | PE100 RC d110x6,6mm : | [23 empty] | VV | 0
|  | řad A : 180,0 |  | 180 | [21 empty] | VV | 0
|  | PE100 RC d90x5,4mm : | [23 empty] | VV | 0
|  | propoj P1 : 20,0 |  | 20 | [21 empty] | VV | 0
|  | propoj P2 : 11,0 |  | 11 | [21 empty] | VV | 0
|  | propoj P3 : 9,5 |  | 9.5 | [21 empty] | VV | 0
72 | 899401112R00 | Osazení poklopů litinových šoupátkových | kus | 6 |  | 0 |  | 0 |  | 0 | 21 | 0 | 0.11178 | 0.67 | 0 | 0 | 827-1 | RTS 18/ I | RTS 18/ I | 0.863 | 5.18 |  |  |  |  | POL1_1
|  | včetně podezdění | [23 empty] | SPI
|  | Š100 : 2 |  | 2 | [21 empty] | VV | 0
|  | Š80 : 4 |  | 4 | [21 empty] | VV | 0
73 | 899401113R00 | Osazení poklopů litinových hydrantových | kus | 1 |  | 0 |  | 0 |  | 0 | 21 | 0 | 0.29823 | 0.3 | 0 | 0 | 827-1 | RTS 18/ I | RTS 18/ I | 1.182 | 1.18 |  |  |  |  | POL1_1
|  | včetně podezdění | [23 empty] | SPI
|  | PH80 : 1 |  | 1 | [21 empty] | VV | 0
74 | 899712111R00 | Orientační tabulky na vodovodních a kanalizačních řadech na zdivu | kus | 3 |  | 0 |  | 0 |  | 0 | 21 | 0 | 0.00021 | 0 | 0 | 0 | 827-1 | RTS 18/ I | RTS 18/ I | 0.336 | 1.01 |  |  |  |  | POL1_
|  | viz.příloha D.4.12 : | [23 empty] | VV | 0
|  | propoj P1 : 1 |  | 1 | [21 empty] | VV | 0
|  | propoj P2 : 1 |  | 1 | [21 empty] | VV | 0
|  | propoj P3 : 1 |  | 1 | [21 empty] | VV | 0
75 | 899713111R00 | Orientační tabulky na vodovodních a kanalizačních řadech na sloupku ocelovém nebo betonovém | kus | 4 |  | 0 |  | 0 |  | 0 | 21 | 0 | 0.00024 | 0 | 0 | 0 | 827-1 | RTS 18/ I | RTS 18/ I | 0.403 | 1.61 |  |  |  |  | POL1_1
|  | viz.příloha D.4.12 : | [23 empty] | VV | 0
|  | řad A : 1+3 |  | 4 | [21 empty] | VV | 0
76 | 899721112R00 | Výstražné fólie výstražná fólie pro vodovod, šířka 30 cm | m | 220.5 |  | 0 |  | 0 |  | 0 | 21 | 0 | 0 | 0 | 0 | 0 | 827-1 | RTS 18/ I | RTS 18/ I | 0.026 | 5.73 |  |  |  |  | POL1_0
|  | viz.příloha D.4.12 : | [23 empty] | VV | 0
|  | řad A : 180,0 |  | 180 | [21 empty] | VV | 0
|  | propoj P1 : 20,0 |  | 20 | [21 empty] | VV | 0
|  | propoj P2 : 11,0 |  | 11 | [21 empty] | VV | 0
|  | propoj P3 : 9,5 |  | 9.5 | [21 empty] | VV | 0
77 | 899731114R00 | Signalizační vodič CYY, 6 mm2 | m | 242 |  | 0 |  | 0 |  | 0 | 21 | 0 | 8e-05 | 0.02 | 0 | 0 | 827-1 | RTS 18/ I | RTS 18/ I | 0.034 | 8.23 |  |  |  |  | POL1_
|  | viz.příloha D.4.12 : | [23 empty] | VV | 0
|  | řad A : 192,0 |  | 192 | [21 empty] | VV | 0
|  | propoj P1 : 23,0 |  | 23 | [21 empty] | VV | 0
|  | propoj P2 : 14,0 |  | 14 | [21 empty] | VV | 0
|  | propoj P3 : 13,0 |  | 13 | [21 empty] | VV | 0
78 | 801PC011 | Typový drenážní blok, D+M | kus | 1 |  | 0 |  | 0 |  | 0 | 21 | 0 | 0.005 | 0.01 | 0 | 0 |  | Vlastní | Indiv | 0 | 0 |  |  |  |  | POL1_
|  | viz.příloha D.4.12 : | [23 empty] | VV | 0
|  | řad A : 1 |  | 1 | [21 empty] | VV | 0
79 | 286136721R | trubka vícevrstvá PE100 RC; PE100 RC; hladká; SDR 17,0; da = 90,0 mm; di = 79,2 mm; s = 5,40 mm; použití pro vodovody | m | 41.1075 |  | 0 |  | 0 |  | 0 | 21 | 0 | 0.00147 | 0.06 | 0 | 0 | SPCM | RTS 18/ I | RTS 18/ I | 0 | 0 |  |  |  |  | POL3_
|  | viz.příloha D.4.12 : | [23 empty] | VV | 0
|  | PE100 RC d90x5,4mm : | [23 empty] | VV | 0
|  | propoj P1 : 20,0*1,015 |  | 20.3 | [21 empty] | VV | 0
|  | propoj P2 : 11,0*1,015 |  | 11.165 | [21 empty] | VV | 0
|  | propoj P3 : 9,5*1,015 |  | 9.6425 | [21 empty] | VV | 0
80 | 286136723R | trubka vícevrstvá PE100 RC; PE100 RC; hladká; SDR 17,0; da = 110,0 mm; di = 96,8 mm; s = 6,60 mm; použití pro vodovody | m | 182.7 |  | 0 |  | 0 |  | 0 | 21 | 0 | 0.00219 | 0.4 | 0 | 0 | SPCM | RTS 18/ I | RTS 18/ I | 0 | 0 |  |  |  |  | POL3_
|  | viz.příloha D.4.12 : | [23 empty] | VV | 0
|  | PE100 RC d110x6,6mm : | [23 empty] | VV | 0
|  | řad A : 180,0*1,015 |  | 182.7 | [21 empty] | VV | 0
81 | 28653604T | Točivá příruba PP d 90 mm | kus | 7.105 |  | 0 |  | 0 |  | 0 | 21 | 0 | 0.0012 | 0.01 | 0 | 0 |  | Vlastní | v2018 | 0 | 0 |  |  |  |  | POL3_
|  | viz.příloha D.4.12 : | [23 empty] | VV | 0
|  | řad A : 1*1,015 |  | 1.015 | [21 empty] | VV | 0
|  | propoj P1 : 2*1,015 |  | 2.03 | [21 empty] | VV | 0
|  | propoj P2 : 2*1,015 |  | 2.03 | [21 empty] | VV | 0
|  | propoj P3 : 2*1,015 |  | 2.03 | [21 empty] | VV | 0
82 | 28653605T | Točivá příruba PP d 110 mm | kus | 4.06 |  | 0 |  | 0 |  | 0 | 21 | 0 | 0.0015 | 0.01 | 0 | 0 |  | Vlastní | v2018 | 0 | 0 |  |  |  |  | POL3_
|  | viz.příloha D.4.12 : | [23 empty] | VV | 0
|  | řad A : 4*1,015 |  | 4.06 | [21 empty] | VV | 0
83 | 286536161R | oblouk PE100 RC; 22,0 °; SDR 17,0; D = 90,0 mm; s = 5,40 mm; hladký; spoj svařovaný | kus | 1.015 |  | 0 |  | 0 |  | 0 | 21 | 0 | 0.0005 | 0 | 0 | 0 | SPCM | RTS 18/ I | RTS 18/ I | 0 | 0 |  |  |  |  | POL3_
|  | viz.příloha D.4.12 : | [23 empty] | VV | 0
|  | oblouk PE100 d90-22° : | [23 empty] | VV | 0
|  | propoj P3 : 1*1,015 |  | 1.015 | [21 empty] | VV | 0
84 | 286536181R | oblouk PE100 RC; 11,0 °; SDR 17,0; D = 90,0 mm; s = 5,40 mm; hladký; spoj svařovaný | kus | 1.015 |  | 0 |  | 0 |  | 0 | 21 | 0 | 0.0005 | 0 | 0 | 0 | SPCM | RTS 18/ I | RTS 18/ I | 0 | 0 |  |  |  |  | POL3_
|  | viz.příloha D.4.12 : | [23 empty] | VV | 0
|  | oblouk PE100 d90-11° : | [23 empty] | VV | 0
|  | propoj P1 : 1*1,015 |  | 1.015 | [21 empty] | VV | 0
85 | 28653765R | nákružek lemový PE 100; SDR 17,0; D = 90,0 mm; spoj svařovaný | kus | 7.105 |  | 0 |  | 0 |  | 0 | 21 | 0 | 0.00024 | 0 | 0 | 0 | SPCM | RTS 18/ I | RTS 18/ I | 0 | 0 |  |  |  |  | POL3_
|  | viz.příloha D.4.12 : | [23 empty] | VV | 0
|  | řad A : 1*1,015 |  | 1.015 | [21 empty] | VV | 0
|  | propoj P1 : 2*1,015 |  | 2.03 | [21 empty] | VV | 0
|  | propoj P2 : 2*1,015 |  | 2.03 | [21 empty] | VV | 0
|  | propoj P3 : 2*1,015 |  | 2.03 | [21 empty] | VV | 0
86 | 28653766R | nákružek lemový PE 100; SDR 17,0; D = 110,0 mm; spoj svařovaný | kus | 4.06 |  | 0 |  | 0 |  | 0 | 21 | 0 | 0.00035 | 0 | 0 | 0 | SPCM | RTS 18/ I | RTS 18/ I | 0 | 0 |  |  |  |  | POL3_
|  | viz.příloha D.4.12 : | [23 empty] | VV | 0
|  | řad A : 4*1,015 |  | 4.06 | [21 empty] | VV | 0
87 | 286PC0133 | T-kus 90°; PE 100; redukovaný; SDR 17; D = 110 mm; D2 = 90 mm; spoj svařovaný | kus | 4.06 |  | 0 |  | 0 |  | 0 | 21 | 0 | 0.00105 | 0 | 0 | 0 |  | Vlastní | Indiv | 0 | 0 |  |  |  |  | POL3_
|  | viz.příloha D.4.12 : | [23 empty] | VV | 0
|  | T-kus PE100 d110/90 : | [23 empty] | VV | 0
|  | řad A : 4*1,015 |  | 4.06 | [21 empty] | VV | 0
88 | 286PC0552 | elektrokoleno PE 100; 45°; SDR 17; D = 90 mm; hladké; spoj elektrosvařovaný | kus | 12.18 |  | 0 |  | 0 |  | 0 | 21 | 0 | 0.00062 | 0.01 | 0 | 0 |  | Vlastní | Indiv | 0 | 0 |  |  |  |  | POL3_
|  | viz.příloha D.4.12 : | [23 empty] | VV | 0
|  | elektrokoleno PE100 d90-45° : | [23 empty] | VV | 0
|  | propoj P1 : 4*1,015 |  | 4.06 | [21 empty] | VV | 0
|  | propoj P2 : 4*1,015 |  | 4.06 | [21 empty] | VV | 0
|  | propoj P3 : 4*1,015 |  | 4.06 | [21 empty] | VV | 0
89 | 286PC0553 | elektrokoleno PE 100; 45°; SDR 17; D = 110 mm; hladké; spoj elektrosvařovaný | kus | 4.06 |  | 0 |  | 0 |  | 0 | 21 | 0 | 0.00105 | 0 | 0 | 0 |  | Vlastní | Indiv | 0 | 0 |  |  |  |  | POL3_
|  | viz.příloha D.4.12 : | [23 empty] | VV | 0
|  | elektrokoleno PE100 d110-45° : | [23 empty] | VV | 0
|  | řad A : 4*1,015 |  | 4.06 | [21 empty] | VV | 0
90 | 286PC0992 | spojka/nátrubek PE 100; SDR 17; d = 90 mm; spoj elektrosvařovaný | kus | 17.255 |  | 0 |  | 0 |  | 0 | 21 | 0 | 0.00039 | 0.01 | 0 | 0 |  | Vlastní | Indiv | 0 | 0 |  |  |  |  | POL3_
|  | viz.příloha D.4.12 : | [23 empty] | VV | 0
|  | elektrospojka D90 - pro tvarovky : | [23 empty] | VV | 0
|  | řad A : 4*1,015 |  | 4.06 | [21 empty] | VV | 0
|  | propoj P1 : 3*1,015 |  | 3.045 | [21 empty] | VV | 0
|  | propoj P2 : 3*1,015 |  | 3.045 | [21 empty] | VV | 0
|  | propoj P3 : 3*1,015 |  | 3.045 | [21 empty] | VV | 0
|  | Mezisoučet |  | 13.195 | [21 empty] | VV | 1
|  | elektrospojka D90 - pro potrubí : | [23 empty] | VV | 0
|  | propoj P1....20,0/12 : 2*1,015 |  | 2.03 | [21 empty] | VV | 0
|  | propoj P2....11,0/12 : 1*1,015 |  | 1.015 | [21 empty] | VV | 0
|  | propoj P3....9,5/12 : 1*1,015 |  | 1.015 | [21 empty] | VV | 0
|  | Mezisoučet |  | 4.06 | [21 empty] | VV | 1
91 | 286PC0993 | spojka/nátrubek PE 100; SDR 17; d = 110 mm; spoj elektrosvařovaný | kus | 25.375 |  | 0 |  | 0 |  | 0 | 21 | 0 | 0.00072 | 0.02 | 0 | 0 |  | Vlastní | Indiv | 0 | 0 |  |  |  |  | POL3_
|  | viz.příloha D.4.12 : | [23 empty] | VV | 0
|  | elektrospojka D110 - pro tvarovky : | [23 empty] | VV | 0
|  | řad A : 10*1,015 |  | 10.15 | [21 empty] | VV | 0
|  | Mezisoučet |  | 10.15 | [21 empty] | VV | 1
|  | elektrospojka D110 - pro potrubí : | [23 empty] | VV | 0
|  | řad A....180,0/12 : 15*1,015 |  | 15.225 | [21 empty] | VV | 0
|  | Mezisoučet |  | 15.225 | [21 empty] | VV | 1
92 | 422PC022 | šoupátko vodárenské DN80 přírubové | kus | 4.04 |  | 0 |  | 0 |  | 0 | 21 | 0 | 0.018 | 0.07 | 0 | 0 |  | Vlastní | Indiv | 0 | 0 |  |  |  |  | POL3_
|  | viz.příloha D.4.12 : | [23 empty] | VV | 0
|  | Začátek provozního součtu | [23 empty] | VV
|  | Š80 : | [23 empty] | VV | 2
|  | řad A : 1 |  | 1 | [21 empty] | VV | 2
|  | propoj P1 : 1 |  | 1 | [21 empty] | VV | 2
|  | propoj P2 : 1 |  | 1 | [21 empty] | VV | 2
|  | propoj P3 : 1 |  | 1 | [21 empty] | VV | 2
|  | Mezisoučet |  | 4 | [21 empty] | VV | 3
|  | Konec provozního součtu | [23 empty] | VV
|  | Š80 : 4*1,01 |  | 4.04 | [21 empty] | VV | 0
93 | 422PC023 | šoupátko vodárenské DN100 přírubové | kus | 2.02 |  | 0 |  | 0 |  | 0 | 21 | 0 | 0.028 | 0.06 | 0 | 0 |  | Vlastní | Indiv | 0 | 0 |  |  |  |  | POL3_
|  | viz.příloha D.4.12 : | [23 empty] | VV | 0
|  | Š100 : | [23 empty] | VV | 0
|  | řad A : 2*1,01 |  | 2.02 | [21 empty] | VV | 0
94 | 422PC032 | souprava zemní teleskopická pro vodu, pro šoupátko DN80 | kus | 4.04 |  | 0 |  | 0 |  | 0 | 21 | 0 | 0.0045 | 0.02 | 0 | 0 |  | Vlastní | Indiv | 0 | 0 |  |  |  |  | POL3_
|  | Š80 : 4*1,01 |  | 4.04 | [21 empty] | VV | 0
95 | 422PC033 | souprava zemní teleskopická pro vodu, pro šoupátko DN100 | kus | 2.02 |  | 0 |  | 0 |  | 0 | 21 | 0 | 0.0042 | 0.01 | 0 | 0 |  | Vlastní | Indiv | 0 | 0 |  |  |  |  | POL3_
|  | Š100 : 2*1,01 |  | 2.02 | [21 empty] | VV | 0
96 | 422PC041 | hydrant podzemní s dvojitým uzávěrem DN 80 mm | kus | 1.01 |  | 0 |  | 0 |  | 0 | 21 | 0 | 0.039 | 0.04 | 0 | 0 |  | Vlastní | Indiv | 0 | 0 |  |  |  |  | POL3_
|  | viz.příloha D.4.12 : | [23 empty] | VV | 0
|  | PH80 : | [23 empty] | VV | 0
|  | řad A : 1*1,01 |  | 1.01 | [21 empty] | VV | 0
97 | 422PC091 | poklop šoupátkový llitinový s podkladní deskou | kus | 6 |  | 0 |  | 0 |  | 0 | 21 | 0 | 0.016 | 0.1 | 0 | 0 |  | Vlastní | Indiv | 0 | 0 |  |  |  |  | POL3_
|  | Š100 : 2 |  | 2 | [21 empty] | VV | 0
|  | Š80 : 4 |  | 4 | [21 empty] | VV | 0
98 | 422PC092 | poklop hydrantový llitinový s podkladní deskou | kus | 1 |  | 0 |  | 0 |  | 0 | 21 | 0 | 0.03 | 0.03 | 0 | 0 |  | Vlastní | Indiv | 0 | 0 |  |  |  |  | POL3_
|  | PH80 : 1 |  | 1 | [21 empty] | VV | 0
99 | 55251212R | trouba litinová vodovodní, kanalizační; tvárná litina; přírubová; DN 80,0 mm; l = 200,0 mm; uvnitř práškový epoxid; vně práškový epoxid | kus | 1.01 |  | 0 |  | 0 |  | 0 | 21 | 0 | 0.0087 | 0.01 | 0 | 0 | SPCM | RTS 18/ I | RTS 18/ I | 0 | 0 |  |  |  |  | POL3_
|  | viz.příloha D.4.12 : | [23 empty] | VV | 0
|  | TP DN80 dl. 200mm : | [23 empty] | VV | 0
|  | řad A : 1*1,01 |  | 1.01 | [21 empty] | VV | 0
100 | 55259982R | koleno 90 °; PN 10; DN 80 mm; tvárná litina; přírubové; uvnitř práškový epoxid; vně práškový epoxid | kus | 1.01 |  | 0 |  | 0 |  | 0 | 21 | 0 | 0.009 | 0.01 | 0 | 0 | SPCM | RTS 18/ I | RTS 18/ I | 0 | 0 |  |  |  |  | POL3_
|  | viz.příloha D.4.12 : | [23 empty] | VV | 0
|  | P DN80-90° : | [23 empty] | VV | 0
|  | řad A : 1*1,01 |  | 1.01 | [21 empty] | VV | 0
101 | 5526009702R | koleno 90 °; PN 10; DN 80 mm; tvárná litina; přírubové; s patkou; uvnitř práškový epoxid; vně práškový epoxid | kus | 1.01 |  | 0 |  | 0 |  | 0 | 21 | 0 | 0.0122 | 0.01 | 0 | 0 | SPCM | RTS 18/ I | RTS 18/ I | 0 | 0 |  |  |  |  | POL3_
|  | viz.příloha D.4.12 : | [23 empty] | VV | 0
|  | PP DN80-90° : | [23 empty] | VV | 0
|  | řad A : 1*1,01 |  | 1.01 | [21 empty] | VV | 0
102 | 552PC072 | hrdlová univerzální spojka DN80 s jištěním proti posunu | kus | 3.03 |  | 0 |  | 0 |  | 0 | 21 | 0 | 0.008 | 0.02 | 0 | 0 |  | Vlastní | Indiv | 0 | 0 |  |  |  |  | POL3_
|  | viz.příloha D.4.12 : | [23 empty] | VV | 0
|  | multitoleranční spojka DN80 : | [23 empty] | VV | 0
|  | propoj P1 : 1*1,01 |  | 1.01 | [21 empty] | VV | 0
|  | propoj P2 : 1*1,01 |  | 1.01 | [21 empty] | VV | 0
|  | propoj P3 : 1*1,01 |  | 1.01 | [21 empty] | VV | 0
103 | 552PC073 | hrdlová univerzální spojka DN100 s jištěním proti posunu | kus | 1.01 |  | 0 |  | 0 |  | 0 | 21 | 0 | 0.01 | 0.01 | 0 | 0 |  | Vlastní | Indiv | 0 | 0 |  |  |  |  | POL3_
|  | viz.příloha D.4.12 : | [23 empty] | VV | 0
|  | multitoleranční spojka DN100 : | [23 empty] | VV | 0
|  | řad A : 1*1,01 |  | 1.01 | [21 empty] | VV | 0
Díl: | 9 | Ostatní konstrukce, bourání |  |  |  | 0 |  | 0 |  | 0 |  | 0 |  | 1.8 |  | 0 |  |  |  |  | 13.37 |  |  |  |  | DIL
104 | 917862111R00 | Osazení silničního nebo chodníkového obrubníku stojatého, s boční opěrou z betonu prostého, do lože z betonu prostého C 12/15 | m | 3 |  | 0 |  | 0 |  | 0 | 21 | 0 | 0.188 | 0.56 | 0 | 0 | 822-1 | RTS 18/ I | RTS 18/ I | 0.272 | 0.82 |  |  |  |  | POL1_0
|  | S dodáním hmot pro lože tl. 80-100 mm. | [23 empty] | SPI
|  | chodníkový obrubník : | [23 empty] | VV | 0
|  | propoj P1 : 1,0 |  | 1 | [21 empty] | VV | 0
|  | propoj P2 : 1,0 |  | 1 | [21 empty] | VV | 0
|  | silniční obrubník nájezdový : | [23 empty] | VV | 0
|  | propoj P3 : 1,0 |  | 1 | [21 empty] | VV | 0
105 | 919735112R00 | Řezání stávajících krytů nebo podkladů živičných, hloubky přes 50 do 100 mm | m | 26 |  | 0 |  | 0 |  | 0 | 21 | 0 | 0 | 0 | 0 | 0 | 822-1 | RTS 18/ I | RTS 18/ I | 0.037 | 0.96 |  |  |  |  | POL1_
|  | včetně spotřeby vody | [23 empty] | SPI
|  | MK-asf. : | [23 empty] | VV | 0
|  | propoj P1 : 5,0*2 |  | 10 | [21 empty] | VV | 0
|  | propoj P2 : 6,0*2 |  | 12 | [21 empty] | VV | 0
|  | propoj P3 : 2,0*2 |  | 4 | [21 empty] | VV | 0
106 | 936452111R00 | Výplň cementopopílkovou suspenzí potrubí 1,0 MPa, DN 100 | m | 87 |  | 0 |  | 0 |  | 0 | 21 | 0 | 0.01411 | 1.23 | 0 | 0 | 827-1 | RTS 18/ I | RTS 18/ I | 0.11649 | 10.13 |  |  |  |  | POL1_
|  | DN80 | [23 empty] | POP
|  | rušené potrubí : | [23 empty] | VV | 0
|  | LT DN80 : 87,0 |  | 87 | [21 empty] | VV | 0
107 | 979024441R00 | Očištění vybouraných obrubníků, dlaždic obrubníků, krajníků vybouraných z jakéhokoliv lože a s jakoukoliv výplní spár | m | 3 |  | 0 |  | 0 |  | 0 | 21 | 0 | 0 | 0 | 0 | 0 | 822-1 | RTS 18/ I | RTS 18/ I | 0.09 | 0.27 |  |  |  |  | POL1_
|  | krajníků, desek nebo panelů od spojovacího materiálu s odklizením a uložením očištěných hmot a spojovacího materiálu na skládku na vzdálenost do 10 m | [23 empty] | SPI |  | krajníků, desek nebo panelů od spojovacího materiálu s odklizením a uložením očištěných hmot a spojovacího materiálu na skládku na vzdálenost do 10 m
|  | chodníkový obrubník : | [23 empty] | VV | 0
|  | propoj P1 : 1,0 |  | 1 | [21 empty] | VV | 0
|  | propoj P2 : 1,0 |  | 1 | [21 empty] | VV | 0
|  | silniční obrubník nájezdový : | [23 empty] | VV | 0
|  | propoj P3 : 1,0 |  | 1 | [21 empty] | VV | 0
108 | 979071112R00 | Očištění vybouraných dlažebních kostek velkých, s původním vyplněním spár živicí nebo cementovou maltou | m2 | 5.4 |  | 0 |  | 0 |  | 0 | 21 | 0 | 0 | 0 | 0 | 0 | 822-1 | RTS 18/ I | RTS 18/ I | 0.22 | 1.19 |  |  |  |  | POL1_
|  | od spojovacího materiálu, s uložením očištěných kostek na skládku, s odklizením odpadových hmot na hromady a s odklizením vybouraných kostek na vzdálenost do 3 m | [23 empty] | SPI |  | od spojovacího materiálu, s uložením očištěných kostek na skládku, s odklizením odpadových hmot na hromady a s odklizením vybouraných kostek na vzdálenost do 3 m
|  | MK-zámk.dl. : 5,4 |  | 5.4 | [21 empty] | VV | 0
109 | 9PC022 | Demontáž stávajících armatur, ZS, poklopů, orient.tabulek, ev.sloupků, vč.naložení, odvozu, likvidace, úpravy povrchu | kpl | 1 |  | 0 |  | 0 |  | 0 | 21 | 0 | 0 | 0 | 0 | 0 |  | Vlastní | Indiv | 0 | 0 |  |  |  |  | POL1_
|  | na požádání obvodního technika BVK a.s. budou stávající armatury vráceny | [23 empty] | POP
|  | rušené potrubí - demontáž armatur : 1 |  | 1 | [21 empty] | VV | 0
110 | 9PC061 | Demontáž stávajícího potrubí LT DN80mm - zastiženo výkopem pro nové potrubí, vč.naložení, odvozu a likvidace | m | 17 |  | 0 |  | 0 |  | 0 | 21 | 0 | 0 | 0 | 0 | 0 |  | Vlastní | Indiv | 0 | 0 |  |  |  |  | POL1_
|  | rušené potrubí : | [23 empty] | VV | 0
|  | LT DN80 : 17,0 |  | 17 | [21 empty] | VV | 0
111 | 59217410R | obrubník chodníkový materiál beton; l = 1000,0 mm; š = 100,0 mm; h = 250,0 mm; barva šedá | kus | 0.202 |  | 0 |  | 0 |  | 0 | 21 | 0 | 0.058 | 0.01 | 0 | 0 | SPCM | RTS 18/ I | RTS 18/ I | 0 | 0 |  |  |  |  | POL3_0
|  | chodníkový obrubník : | [23 empty] | VV | 0
|  | náhrada poškozených - 10% : 2,0*0,1*1,01 |  | 0.202 | [21 empty] | VV | 0
112 | 59217476R | obrubník silniční nájezdový; materiál beton; l = 1000,0 mm; š = 150,0 mm; h = 150,0 mm; barva šedá | kus | 0.101 |  | 0 |  | 0 |  | 0 | 21 | 0 | 0.0483 | 0 | 0 | 0 | SPCM | RTS 18/ I | RTS 18/ I | 0 | 0 |  |  |  |  | POL3_0
|  | silniční obrubník nájezdový : | [23 empty] | VV | 0
|  | náhrada poškozených - 10% : 1,0*0,1*1,01 |  | 0.101 | [21 empty] | VV | 0
Díl: | 99 | Staveništní přesun hmot |  |  |  | 0 |  | 0 |  | 0 |  | 0 |  | 0 |  | 0 |  |  |  |  | 8.25 |  |  |  |  | DIL
113 | 998276101R00 | Přesun hmot pro trubní vedení z trub plastových nebo sklolaminátových v otevřeném výkopu | t | 38.992 |  | 0 |  | 0 |  | 0 | 21 | 0 | 0 | 0 | 0 | 0 | 827-1 | RTS 18/ I | RTS 18/ I | 0.2115 | 8.25 |  |  |  |  | POL7_
|  | vodovodu nebo kanalizace ražené nebo hloubené (827 1.1, 827 1.9, 827 2.1, 827 2.9), drobných objektů | [23 empty] | SPI
|  | Hmotnosti z položek s pořadovými čísly: : | [23 empty] | VV | 0
|  | 1,2,12,13,28,42,43,44,45,47,48,49,50,51,52,53,54,55,56,57,58,65,66,67,70,72,73,74,75,77,78,79,80,81, : | [23 empty] | VV | 0
|  | 82,83,84,85,86,87,88,89,90,91,92,93,94,95,96,97,98,99,100,101,102,103,104,106,111,112, : | [23 empty] | VV | 0
|  | Součet: : 38,99200 |  | 38.992 | [21 empty] | VV | 0
Díl: | M22 | Montáž sdělovací a zabezp. techniky |  |  |  | 0 |  | 0 |  | 0 |  | 0 |  | 0 |  | 0 |  |  |  |  | 0 |  |  |  |  | DIL
114 | 405PC01 | Marker pro vyhledání trasy, montáž a dodávka | kus | 30 |  | 0 |  | 0 |  | 0 | 21 | 0 | 0 | 0 | 0 | 0 |  | Vlastní | Indiv | 0 | 0 |  |  |  |  | POL1_
|  | viz.příloha D.4.12 : | [23 empty] | VV | 0
|  | řad A : 22 |  | 22 | [21 empty] | VV | 0
|  | propoj P1 : 3 |  | 3 | [21 empty] | VV | 0
|  | propoj P2 : 2 |  | 2 | [21 empty] | VV | 0
|  | propoj P3 : 3 |  | 3 | [21 empty] | VV | 0
Díl: | M46 | Zemní práce při montážích |  |  |  | 0 |  | 0 |  | 0 |  | 0 |  | 0.18 |  | 0 |  |  |  |  | 2.49 |  |  |  |  | DIL
115 | 460510201RT1 | Žlab kabelový prefabrikovaný TK 1, neasfaltovaný, včetně dodávky žlabu a poklopu | m | 11.6 |  | 0 |  | 0 |  | 0 | 21 | 0 | 0.0152 | 0.18 | 0 | 0 |  | RTS 18/ I | RTS 18/ I | 0.215 | 2.49 |  |  |  |  | POL1_9
|  | řad A : | [23 empty] | VV | 0
|  | kabel NN : (1,0+0,9+1,0)*2 |  | 5.8 | [21 empty] | VV | 0
|  | sděl.kabel O2 : (1,0+0,9+1,0)*2 |  | 5.8 | [21 empty] | VV | 0
[24 empty] | 15 | 21
| Celkem |  |  |  |  | 0 | [17 empty] | 0 | 0 | SUM
JKSO:
| 827.11.A | profil potrubí DN do 1000 mm | [23 empty] | JKSO
| m | potrubí z trub z plastických hmot a sklolaminátu | [23 empty] | JKSOChar
|  | ostatní stavební akce | [23 empty] | JKSOAkce
END

## SO 05 05.1 Pol
Položkový soupis prací a dodávek | [25 empty] | #TypZaznamu#
S: | 4833 | Obnova kanalizace a vodovodu v lokalitě Oslavany Vyhlídka, I.etapa | [23 empty] | STA
O: | SO 05 | Vodovodní přípojky | [20 empty] | ING |  |  | OBJ
R: | 05.1 | Vodovodní přípojky | [23 empty] | ROZ
P.č. | Číslo položky | Název položky | MJ | množství | cena / MJ | Celkem | Dodávka | Dodávka celk. | Montáž | Montáž celk. | DPH | cena s DPH | hmotnost / MJ | hmotnost celk.(t) | dem. hmotnost / MJ | dem. hmotnost celk.(t) | Ceník | Cen. soustava / platnost | Cenová úroveň | Nhod / MJ | Nhod celk. | Dodavatel
Díl: | 1 | Zemní práce |  |  |  | 0 |  | 0 |  | 0 |  | 0 |  | 0.02 |  | 0 |  |  |  |  | 44.98 |  |  |  |  | DIL
1 | 121101101R00 | Sejmutí ornice s přemístěním na vzdálenost do 50 m | m3 | 0.6 |  | 0 |  | 0 |  | 0 | 21 | 0 | 0 | 0 | 0 | 0 | 800-1 | RTS 18/ I | RTS 18/ I | 0.097 | 0.06 |  |  |  |  | POL1_1
|  | nebo lesní půdy, s vodorovným přemístěním na hromady v místě upotřebení nebo na dočasné či trvalé skládky se složením | [23 empty] | SPI
|  | vodovodní přípojka : | [23 empty] | VV | 0
|  | nezp. : 3,0*2,0*0,1 |  | 0.6 | [21 empty] | VV | 0
2 | 138401201R00 | Dolamování hloubených vykopávek rýh ve vrstvě tloušťky do 500 mm v hornině 5 | m3 | 0.693 |  | 0 |  | 0 |  | 0 | 21 | 0 | 0 | 0 | 0 | 0 | 800-1 | RTS 18/ I | RTS 18/ I | 7.522 | 5.21 |  |  |  |  | POL1_
|  | zapažených i nezapažených v hornině tř. 5 - 7 s případným nutným přemístěním výkopku ve výkopišti, bez naložení, s přehozením výkopku na přilehlém terénu na vzdálenost do 3 m od okraje jámy nebo zářezu, nebo do 5 m od osy rýhy, nebo do 5 m od hrany šachty. | [23 empty] | SPI |  | zapažených i nezapažených v hornině tř. 5 - 7 s případným nutným přemístěním výkopku ve výkopišti, bez naložení, s přehozením výkopku na přilehlém terénu na vzdálenost do 3 m od okraje jámy nebo zářezu, nebo do 5 m od osy rýhy, nebo do 5 m od hrany šachty.
|  | hor.tř. V - 10% : | [23 empty] | VV | 0
|  | vodovodní přípojka : 6,93*0,10 |  | 0.693 | [21 empty] | VV | 0
3 | 139601102R00 | Ruční výkop jam, rýh a šachet v hornině 3 | m3 | 2.772 |  | 0 |  | 0 |  | 0 | 21 | 0 | 0 | 0 | 0 | 0 | 800-1 | RTS 18/ I | RTS 18/ I | 3.533 | 9.79 |  |  |  |  | POL1_
|  | s přehozením na vzdálenost do 5 m nebo s naložením na ruční dopravní prostředek | [23 empty] | SPI
|  | Začátek provozního součtu | [23 empty] | VV
|  | ruční výkop : | [23 empty] | VV | 2
|  | vodovodní přípojka : | [23 empty] | VV | 2
|  | PE100 RC d32x3mm : 5,0*0,9*1,6 |  | 7.2 | [21 empty] | VV | 2
|  | nezp. : -3,0*0,9*0,1 |  | -0.27 | [21 empty] | VV | 2
|  | Mezisoučet |  | 6.93 | [21 empty] | VV | 3
|  | Konec provozního součtu | [23 empty] | VV
|  | hor.tř. III - 40% : | [23 empty] | VV | 0
|  | vodovodní přípojka : 6,93*0,40 |  | 2.772 | [21 empty] | VV | 0
4 | 139601103R00 | Ruční výkop jam, rýh a šachet v hornině 4 | m3 | 3.465 |  | 0 |  | 0 |  | 0 | 21 | 0 | 0 | 0 | 0 | 0 | 800-1 | RTS 18/ I | RTS 18/ I | 4.655 | 16.13 |  |  |  |  | POL1_
|  | s přehozením na vzdálenost do 5 m nebo s naložením na ruční dopravní prostředek | [23 empty] | SPI
|  | hor.tř. IV - 50% : | [23 empty] | VV | 0
|  | vodovodní přípojka : 6,93*0,50 |  | 3.465 | [21 empty] | VV | 0
5 | 151101101R00 | Zřízení pažení a rozepření stěn rýh příložné pro jakoukoliv mezerovitost, hloubky do 2 m | m2 | 16 |  | 0 |  | 0 |  | 0 | 21 | 0 | 0.00099 | 0.02 | 0 | 0 | 800-1 | RTS 18/ I | RTS 18/ I | 0.236 | 3.78 |  |  |  |  | POL1_
|  | pro podzemní vedení pro všechny šířky rýhy, | [23 empty] | SPI
|  | vodovodní přípojka : | [23 empty] | VV | 0
|  | PE100 RC d32x3mm : 5,0*2*1,6 |  | 16 | [21 empty] | VV | 0
6 | 151101111R00 | Odstranění pažení a rozepření rýh příložné , hloubky do 2 m | m2 | 16 |  | 0 |  | 0 |  | 0 | 21 | 0 | 0 | 0 | 0 | 0 | 800-1 | RTS 18/ I | RTS 18/ I | 0.07 | 1.12 |  |  |  |  | POL1_
|  | pro podzemní vedení s uložením materiálu na vzdálenost do 3 m od kraje výkopu, | [23 empty] | SPI
|  | Položka pořadí 5 : 16,00000 |  | 16 | [21 empty] | VV | 5
7 | 161101101R00 | Svislé přemístění výkopku z horniny 1 až 4, při hloubce výkopu přes 1 do 2,5 m | m3 | 6.237 |  | 0 |  | 0 |  | 0 | 21 | 0 | 0 | 0 | 0 | 0 | 800-1 | RTS 18/ I | RTS 18/ I | 0.345 | 2.15 |  |  |  |  | POL1_
|  | bez naložení do dopravní nádoby, ale s vyprázdněním dopravní nádoby na hromadu nebo na dopravní prostředek, | [23 empty] | SPI
|  | hor.tř.III+IV - 90% : | [23 empty] | VV | 0
|  | ruční výkop - 100% : | [23 empty] | VV | 0
|  | vodovodní přípojka : 6,93*0,90 |  | 6.237 | [21 empty] | VV | 0
8 | 161101151R00 | Svislé přemístění výkopku z horniny 5 až 7, při hloubce výkopu přes 1 do 2,5 m | m3 | 0.693 |  | 0 |  | 0 |  | 0 | 21 | 0 | 0 | 0 | 0 | 0 | 800-1 | RTS 18/ I | RTS 18/ I | 0.484 | 0.34 |  |  |  |  | POL1_
|  | bez naložení do dopravní nádoby, ale s vyprázdněním dopravní nádoby na hromadu nebo na dopravní prostředek, | [23 empty] | SPI
|  | hor.tř.V - 10% : | [23 empty] | VV | 0
|  | ruční výkop - 100% : | [23 empty] | VV | 0
|  | vodovodní přípojka : 6,93*0,10 |  | 0.693 | [21 empty] | VV | 0
9 | 162201102R00 | Vodorovné přemístění výkopku z horniny 1 až 4, na vzdálenost přes 20 do 50 m | m3 | 0.6 |  | 0 |  | 0 |  | 0 | 21 | 0 | 0 | 0 | 0 | 0 | 800-1 | RTS 18/ I | RTS 18/ I | 0.074 | 0.04 |  |  |  |  | POL1_1
|  | po suchu, bez naložení výkopku, avšak se složením bez rozhrnutí, zpáteční cesta vozidla. | [23 empty] | SPI
|  | ornice : | [23 empty] | VV | 0
|  | Položka pořadí 1 : 0,60000 |  | 0.6 | [21 empty] | VV | 5
10 | 162301102R00 | Vodorovné přemístění výkopku z horniny 1 až 4, na vzdálenost přes 500 do 1 000 m | m3 | 12.474 |  | 0 |  | 0 |  | 0 | 21 | 0 | 0 | 0 | 0 | 0 | 800-1 | RTS 18/ I | RTS 18/ I | 0.011 | 0.14 |  |  |  |  | POL1_
|  | po suchu, bez naložení výkopku, avšak se složením bez rozhrnutí, zpáteční cesta vozidla. | [23 empty] | SPI
|  | Začátek provozního součtu | [23 empty] | VV
|  | vytěžená zemina (hor.tř.III+IV - 90%) : | [23 empty] | VV | 2
|  | vodovodní přípojka : 6,93*0,90 |  | 6.237 | [21 empty] | VV | 2
|  | Mezisoučet |  | 6.237 | [21 empty] | VV | 3
|  | zásyp - výkopek : 4,986 |  | 4.986 | [21 empty] | VV | 2
|  | obsyp - výkopek : 1,494 |  | 1.494 | [21 empty] | VV | 2
|  | lože - výkopek : 0,45 |  | 0.45 | [21 empty] | VV | 2
|  | Mezisoučet |  | 6.93 | [21 empty] | VV | 3
|  | Konec provozního součtu | [23 empty] | VV
|  | odvoz na mezideponii a zpět (hor.tř.III+IV) : 6,237*2 |  | 12.474 | [21 empty] | VV | 0
11 | 162301152R00 | Vodorovné přemístění výkopku z horniny 5 až 7, na vzdálenost přes 500 do 1 000 m | m3 | 1.386 |  | 0 |  | 0 |  | 0 | 21 | 0 | 0 | 0 | 0 | 0 | 800-1 | RTS 18/ I | RTS 18/ I | 0.012 | 0.02 |  |  |  |  | POL1_
|  | po suchu, bez naložení výkopku, avšak se složením bez rozhrnutí, zpáteční cesta vozidla. | [23 empty] | SPI
|  | odvoz na mezideponii a zpět (hor.tř.V) : (6,93-6,237)*2 |  | 1.386 | [21 empty] | VV | 0
12 | 167101102R00 | Nakládání, skládání, překládání neulehlého výkopku nakládání výkopku přes 100 m3, z horniny 1 až 4 | m3 | 6.93 |  | 0 |  | 0 |  | 0 | 21 | 0 | 0 | 0 | 0 | 0 | 800-1 | RTS 18/ I | RTS 18/ I | 0.053 | 0.37 |  |  |  |  | POL1_
|  | naložení na mezideponii : 6,93 |  | 6.93 | [21 empty] | VV | 0
13 | 171201201R00 | Uložení sypaniny na dočasnou skládku tak, že na 1 m2 plochy připadá přes 2 m3 výkopku nebo ornice | m3 | 6.93 |  | 0 |  | 0 |  | 0 | 21 | 0 | 0 | 0 | 0 | 0 | 800-1 | RTS 18/ I | RTS 18/ I | 0.009 | 0.06 |  |  |  |  | POL1_
|  | uložení na mezideponii : 6,93 |  | 6.93 | [21 empty] | VV | 0
14 | 174101101R00 | Zásyp sypaninou se zhutněním jam, šachet, rýh nebo kolem objektů v těchto vykopávkách | m3 | 4.986 |  | 0 |  | 0 |  | 0 | 21 | 0 | 0 | 0 | 0 | 0 | 800-1 | RTS 18/ I | RTS 18/ I | 0.202 | 1.01 |  |  |  |  | POL1_
|  | z jakékoliv horniny s uložením výkopku po vrstvách, | [23 empty] | SPI
|  | vytěžená zemina : 6,93 |  | 6.93 | [21 empty] | VV | 0
|  | vytlačená zemina : | [23 empty] | VV | 0
|  | obsyp+potrubí+lože : | [23 empty] | VV | 0
|  | PE100 RC d32x3mm : -5,0*0,9*(0,1+0,032+0,3) |  | -1.944 | [21 empty] | VV | 0
15 | 175101101R00 | Obsyp potrubí bez prohození sypaniny, bez dodávky obsypového materiálu | m3 | 1.494 |  | 0 |  | 0 |  | 0 | 21 | 0 | 0 | 0 | 0 | 0 | 800-1 | RTS 18/ I | RTS 18/ I | 1.587 | 2.37 |  |  |  |  | POL1_
|  | sypaninou z vhodných hornin tř. 1 - 4 nebo materiálem připraveným podél výkopu ve vzdálenosti do 3 m od jeho kraje, pro jakoukoliv hloubku výkopu a jakoukoliv míru zhutnění, | [23 empty] | SPI |  | sypaninou z vhodných hornin tř. 1 - 4 nebo materiálem připraveným podél výkopu ve vzdálenosti do 3 m od jeho kraje, pro jakoukoliv hloubku výkopu a jakoukoliv míru zhutnění,
|  | vodovodní přípojka : | [23 empty] | VV | 0
|  | PE100 RC d32x3mm : 5,0*0,9*(0,032+0,3) |  | 1.494 | [21 empty] | VV | 0
16 | 175101109R00 | Obsyp potrubí příplatek k ceně za prohození sypaniny | m3 | 1.494 |  | 0 |  | 0 |  | 0 | 21 | 0 | 0 | 0 | 0 | 0 | 800-1 | RTS 18/ I | RTS 18/ I | 0.94 | 1.4 |  |  |  |  | POL1_
|  | sypaninou z vhodných hornin tř. 1 - 4 nebo materiálem připraveným podél výkopu ve vzdálenosti do 3 m od jeho kraje, pro jakoukoliv hloubku výkopu a jakoukoliv míru zhutnění, | [23 empty] | SPI |  | sypaninou z vhodných hornin tř. 1 - 4 nebo materiálem připraveným podél výkopu ve vzdálenosti do 3 m od jeho kraje, pro jakoukoliv hloubku výkopu a jakoukoliv míru zhutnění,
|  | obsyp zeminou : 1,494 |  | 1.494 | [21 empty] | VV | 0
17 | 180401211R00 | Založení trávníku luční trávník, výsevem, v rovině nebo na svahu do 1:5 | m2 | 6 |  | 0 |  | 0 |  | 0 | 21 | 0 | 0 | 0 | 0 | 0 | 823-1 | RTS 18/ I | RTS 18/ I | 0.021 | 0.13 |  |  |  |  | POL1_
|  | na půdě předem připravené s pokosením, naložením, odvozem odpadu do 20 km a se složením, | [23 empty] | SPI
|  | Položka pořadí 19 : 6,00000 |  | 6 | [21 empty] | VV | 5
18 | 181101101R00 | Úprava pláně v zářezech v hornině 1 až 4, bez zhutnění | m2 | 6 |  | 0 |  | 0 |  | 0 | 21 | 0 | 0 | 0 | 0 | 0 | 800-1 | RTS 18/ I | RTS 18/ I | 0.013 | 0.08 |  |  |  |  | POL1_1
|  | vyrovnáním výškových rozdílů, ploch vodorovných a ploch do sklonu 1 : 5. | [23 empty] | SPI
|  | vodovodní přípojka : | [23 empty] | VV | 0
|  | nezp. : 3,0*2,0 |  | 6 | [21 empty] | VV | 0
19 | 181301101R00 | Rozprostření a urovnání ornice v rovině v souvislé ploše do 500 m2, tloušťka vrstvy do 100 mm | m2 | 6 |  | 0 |  | 0 |  | 0 | 21 | 0 | 0 | 0 | 0 | 0 | 800-1 | RTS 18/ I | RTS 18/ I | 0.13 | 0.78 |  |  |  |  | POL1_
|  | s případným nutným přemístěním hromad nebo dočasných skládek na místo potřeby ze vzdálenosti do 30 m, v rovině nebo ve svahu do 1 : 5, | [23 empty] | SPI
|  | nezp. : 6,0 |  | 6 | [21 empty] | VV | 0
20 | 00572465R | směs travní standard | kg | 0.2484 |  | 0 |  | 0 |  | 0 | 21 | 0 | 0.001 | 0 | 0 | 0 | SPCM | RTS 18/ I | RTS 18/ I | 0 | 0 |  |  |  |  | POL3_
|  | zatravnění : 6,0*0,04*1,035 |  | 0.2484 | [21 empty] | VV | 0
Díl: | 45 | Podkladní a vedlejší konstrukce |  |  |  | 0 |  | 0 |  | 0 |  | 0 |  | 0 |  | 0 |  |  |  |  | 0.85 |  |  |  |  | DIL
21 | 451595111R00 | Lože pod potrubí, stoky a drobné objekty z prohozeného výkopku | m3 | 0.45 |  | 0 |  | 0 |  | 0 | 21 | 0 | 0 | 0 | 0 | 0 | 827-1 | RTS 18/ I | RTS 18/ I | 1.887 | 0.85 |  |  |  |  | POL1_
|  | v otevřeném výkopu, | [23 empty] | SPI
|  | vodovodní přípojka : | [23 empty] | VV | 0
|  | PE100 RC d32x3mm : 5,0*0,9*0,1 |  | 0.45 | [21 empty] | VV | 0
Díl: | 8 | Trubní vedení |  |  |  | 0 |  | 0 |  | 0 |  | 0 |  | 0.07 |  | 0 |  |  |  |  | 6.44 |  |  |  |  | DIL
22 | 871161121R00 | Montáž potrubí z plastických hmot z tlakových trubek polyetylenových, vnějšího průměru 32 mm | m | 5 |  | 0 |  | 0 |  | 0 | 21 | 0 | 0 | 0 | 0 | 0 | 827-1 | RTS 18/ I | RTS 18/ I | 0.034 | 0.17 |  |  |  |  | POL1_
|  | v otevřeném výkopu, | [23 empty] | SPI
|  | viz.příloha D.4.12 : | [23 empty] | VV | 0
|  | PE100 RC d32x3mm : | [23 empty] | VV | 0
|  | vodovodní přípojka : 5,0 |  | 5 | [21 empty] | VV | 0
23 | 891163111R00 | Montáž vodovodních armatur na potrubí ventilů hlavních pro přípojky, DN 25 mm | kus | 1 |  | 0 |  | 0 |  | 0 | 21 | 0 | 2e-05 | 0 | 0 | 0 | 827-1 | RTS 18/ I | RTS 18/ I | 0.384 | 0.38 |  |  |  |  | POL1_1
|  | šoupátko pro DP 1" : 1 |  | 1 | [21 empty] | VV | 0
24 | 891269111R00 | Montáž vodovodních armatur na potrubí navrtávacích pasů s ventilem Jt 1 Mpa na potrubí z trub osinkocementových, litinových, ocelových nebo plastických hmot, DN 100 mm | kus | 1 |  | 0 |  | 0 |  | 0 | 21 | 0 | 0 | 0 | 0 | 0 | 827-1 | RTS 18/ I | RTS 18/ I | 3.51 | 3.51 |  |  |  |  | POL1_
|  | viz.příloha D.4.12 : | [23 empty] | VV | 0
|  | navrt.pas d 110/1" : 1 |  | 1 | [21 empty] | VV | 0
25 | 892241111R00 | Tlakové zkoušky vodovodního potrubí DN do 80 mm | m | 5 |  | 0 |  | 0 |  | 0 | 21 | 0 | 0 | 0 | 0 | 0 | 827-1 | RTS 18/ I | RTS 18/ I | 0.044 | 0.22 |  |  |  |  | POL1_
|  | přísun, montáže, demontáže a odsunu zkoušecího čerpadla, napuštění tlakovou vodou a dodání vody pro tlakovou zkoušku, | [23 empty] | SPI
|  | PE100 RC d32x3mm : | [23 empty] | VV | 0
|  | vodovodní přípojka : 5,0 |  | 5 | [21 empty] | VV | 0
26 | 892233111R00 | Proplach a desinfekce vodovodního potrubí DN od 40 do 70 mm | m | 5 |  | 0 |  | 0 |  | 0 | 21 | 0 | 0 | 0 | 0 | 0 | 827-1 | RTS 18/ I | RTS 18/ I | 0.15 | 0.75 |  |  |  |  | POL1_
|  | napuštění a vypuštění vody, dodání vody a desinfekčního prostředku, náklady na bakteriologický rozbor vody, | [23 empty] | SPI
|  | PE100 RC d32x3mm : | [23 empty] | VV | 0
|  | vodovodní přípojka : 5,0 |  | 5 | [21 empty] | VV | 0
27 | 899401111R00 | Osazení poklopů litinových ventilových | kus | 1 |  | 0 |  | 0 |  | 0 | 21 | 0 | 0.05821 | 0.06 | 0 | 0 | 827-1 | RTS 18/ I | RTS 18/ I | 0.772 | 0.77 |  |  |  |  | POL1_1
|  | včetně podezdění | [23 empty] | SPI
|  | navrt.pas d 110/1" a šoupátko pro DP 1" : 1 |  | 1 | [21 empty] | VV | 0
28 | 899712111R00 | Orientační tabulky na vodovodních a kanalizačních řadech na zdivu | kus | 1 |  | 0 |  | 0 |  | 0 | 21 | 0 | 0.00021 | 0 | 0 | 0 | 827-1 | RTS 18/ I | RTS 18/ I | 0.336 | 0.34 |  |  |  |  | POL1_
|  | navrt.pas d 110/1" a šoupátko pro DP 1" : 1 |  | 1 | [21 empty] | VV | 0
29 | 899721112R00 | Výstražné fólie výstražná fólie pro vodovod, šířka 30 cm | m | 5 |  | 0 |  | 0 |  | 0 | 21 | 0 | 0 | 0 | 0 | 0 | 827-1 | RTS 18/ I | RTS 18/ I | 0.026 | 0.13 |  |  |  |  | POL1_0
|  | PE100 RC d32x3mm : | [23 empty] | VV | 0
|  | vodovodní přípojka : 5,0 |  | 5 | [21 empty] | VV | 0
30 | 899731114R00 | Signalizační vodič CYY, 6 mm2 | m | 5 |  | 0 |  | 0 |  | 0 | 21 | 0 | 8e-05 | 0 | 0 | 0 | 827-1 | RTS 18/ I | RTS 18/ I | 0.034 | 0.17 |  |  |  |  | POL1_
|  | PE100 RC d32x3mm : | [23 empty] | VV | 0
|  | vodovodní přípojka : 5,0 |  | 5 | [21 empty] | VV | 0
31 | 286136PC032 | trubka vícevrstvá PE100 RC; PE100 RC; hladká; SDR 11; da = 32 mm; s = 3 mm;, použití pro vodovody | m | 5.075 |  | 0 |  | 0 |  | 0 | 21 | 0 | 0.00028 | 0 | 0 | 0 |  | Vlastní | Indiv | 0 | 0 |  |  |  |  | POL3_
|  | viz.příloha D.4.12 : | [23 empty] | VV | 0
|  | PE100 RC d32x3mm : | [23 empty] | VV | 0
|  | vodovodní přípojka : 5,0*1,015 |  | 5.075 | [21 empty] | VV | 0
32 | 422PC0540 | navrtávací pas pro PE potrubí s bezzávitovým spojem d110/1"+ šoupátko pro DP pro připojení potrubí, PE 1" | kus | 1.01 |  | 0 |  | 0 |  | 0 | 21 | 0 | 0.0025 | 0 | 0 | 0 |  | Vlastní | Indiv | 0 | 0 |  |  |  |  | POL3_
|  | navrt.pas d 110/1" a šoupátko pro DP 1" : 1*1,01 |  | 1.01 | [21 empty] | VV | 0
33 | 422PC05410 | souprava zemní teleskopická pro vodu, pro ventil domovní přípojky 1" | kus | 1.01 |  | 0 |  | 0 |  | 0 | 21 | 0 | 0 | 0 | 0 | 0 |  | Vlastní | Indiv | 0 | 0 |  |  |  |  | POL3_
|  | navrt.pas d 110/1" a šoupátko pro DP 1" : 1*1,01 |  | 1.01 | [21 empty] | VV | 0
34 | 422PC093 | poklop ventilový llitinový s podkladní deskou | kus | 1 |  | 0 |  | 0 |  | 0 | 21 | 0 | 0.008 | 0.01 | 0 | 0 |  | Vlastní | Indiv | 0 | 0 |  |  |  |  | POL3_
|  | šoupátko pro DP 1" : 1 |  | 1 | [21 empty] | VV | 0
35 | 552PC0811 | Mechanická spojka pro potrubí PE d32 mm, D+M | kus | 1 |  | 0 |  | 0 |  | 0 | 21 | 0 | 0.0005 | 0 | 0 | 0 |  | Vlastní | Indiv | 0 | 0 |  |  |  |  | POL3_
|  | viz.příloha D.4.12 : | [23 empty] | VV | 0
|  | spojka pro PE d 32 : 1 |  | 1 | [21 empty] | VV | 0
Díl: | 9 | Ostatní konstrukce, bourání |  |  |  | 0 |  | 0 |  | 0 |  | 0 |  | 0 |  | 0 |  |  |  |  | 0 |  |  |  |  | DIL
36 | 9PC022 | Demontáž stávajících armatur, ZS, poklopů, orient.tabulek, ev.sloupků, vč.naložení, odvozu, likvidace, úpravy povrchu | kpl | 1 |  | 0 |  | 0 |  | 0 | 21 | 0 | 0 | 0 | 0 | 0 |  | Vlastní | Indiv | 0 | 0 |  |  |  |  | POL1_
|  | na požádání obvodního technika BVK a.s. budou stávající armatury vráceny | [23 empty] | POP
|  | rušené potrubí - demontáž armatur : 1 |  | 1 | [21 empty] | VV | 0
37 | 9PC061 | Demontáž potrubí stávající vodovodní přípojky - zastiženo výkopem pro nové potrubí, vč.naložení, odvozu a likvidace | m | 5 |  | 0 |  | 0 |  | 0 | 21 | 0 | 0 | 0 | 0 | 0 |  | Vlastní | Indiv | 0 | 0 |  |  |  |  | POL1_
|  | rušené potrubí : 5,0 |  | 5 | [21 empty] | VV | 0
Díl: | 99 | Staveništní přesun hmot |  |  |  | 0 |  | 0 |  | 0 |  | 0 |  | 0 |  | 0 |  |  |  |  | 0.02 |  |  |  |  | DIL
38 | 998276101R00 | Přesun hmot pro trubní vedení z trub plastových nebo sklolaminátových v otevřeném výkopu | t | 0.08737 |  | 0 |  | 0 |  | 0 | 21 | 0 | 0 | 0 | 0 | 0 | 827-1 | RTS 18/ I | RTS 18/ I | 0.2115 | 0.02 |  |  |  |  | POL7_
|  | vodovodu nebo kanalizace ražené nebo hloubené (827 1.1, 827 1.9, 827 2.1, 827 2.9), drobných objektů | [23 empty] | SPI
|  | Hmotnosti z položek s pořadovými čísly: : | [23 empty] | VV | 0
|  | 5,20,23,27,28,30,31,32,34,35, : | [23 empty] | VV | 0
|  | Součet: : 0,08737 |  | 0.08737 | [21 empty] | VV | 0
[24 empty] | 15 | 21
| Celkem |  |  |  |  | 0 | [17 empty] | 0 | 0 | SUM
JKSO:
| 827.11.A | profil potrubí DN do 1000 mm | [23 empty] | JKSO
| m | potrubí z trub z plastických hmot a sklolaminátu | [23 empty] | JKSOChar
|  | ostatní stavební akce | [23 empty] | JKSOAkce
END

## SO 07 07.1 Pol
Položkový soupis prací a dodávek | [25 empty] | #TypZaznamu#
S: | 4833 | Obnova kanalizace a vodovodu v lokalitě Oslavany Vyhlídka, I.etapa | [23 empty] | STA
O: | SO 07 | Podchody pod silnicí | [20 empty] | ING |  |  | OBJ
R: | 07.1 | Podchody pod silnicí | [23 empty] | ROZ
P.č. | Číslo položky | Název položky | MJ | množství | cena / MJ | Celkem | Dodávka | Dodávka celk. | Montáž | Montáž celk. | DPH | cena s DPH | hmotnost / MJ | hmotnost celk.(t) | dem. hmotnost / MJ | dem. hmotnost celk.(t) | Ceník | Cen. soustava / platnost | Cenová úroveň | Nhod / MJ | Nhod celk. | Dodavatel
Díl: | 1 | Zemní práce |  |  |  | 0 |  | 0 |  | 0 |  | 0 |  | 0.31 |  | 0 |  |  |  |  | 264.17 |  |  |  |  | DIL
1 | 131201201R00 | Hloubení zapažených jam a zářezů do 100 m3, v hornině 3, hloubení ručně a strojně | m3 | 26.36 |  | 0 |  | 0 |  | 0 | 21 | 0 | 0 | 0 | 0 | 0 | 800-1 | RTS 18/ I | RTS 18/ I | 2.249 | 59.28 |  |  |  |  | POL1_
|  | s urovnáním dna do předepsaného profilu a spádu, s případně nutným přemístěním výkopku ve výkopišti a dále buď s přemístěním výkopku na přilehlém terénu na vzdálenost do 3 m od kraje jámy nebo s naložením na dopravní prostředek | [23 empty] | SPI |  | s urovnáním dna do předepsaného profilu a spádu, s případně nutným přemístěním výkopku ve výkopišti a dále buď s přemístěním výkopku na přilehlém terénu na vzdálenost do 3 m od kraje jámy nebo s naložením na dopravní prostředek
|  | Začátek provozního součtu | [23 empty] | VV
|  | podchod pod silnicí č.1 : | [23 empty] | VV | 2
|  | bezvýkopově chránička PE100 d160x9,5 mm dl.13m : | [23 empty] | VV | 2
|  | nasunutí potrubí PE100 RC d90x5,4mm (SO 04 propoj P1) : | [23 empty] | VV | 2
|  | startovací jáma : 3,0*2,0*2,08 |  | 12.48 | [21 empty] | VV | 2
|  | cílová jáma : 2,0*2,0*2,08 |  | 8.32 | [21 empty] | VV | 2
|  | MK-asf. : -2,0*2,0*0,47 |  | -1.88 | [21 empty] | VV | 2
|  | Mezisoučet |  | 18.92 | [21 empty] | VV | 3
|  | podchod pod silnicí č.2 : | [23 empty] | VV | 2
|  | bezvýkopově chránička PE100 d160x9,5 mm dl.10,5m : | [23 empty] | VV | 2
|  | nasunutí potrubí PE100 RC d110x6,6mm (SO 04 řad A) : | [23 empty] | VV | 2
|  | startovací jáma : 3,0*2,0*2,17 |  | 13.02 | [21 empty] | VV | 2
|  | cílová jáma : 2,0*2,0*2,78 |  | 11.12 | [21 empty] | VV | 2
|  | Mezisoučet |  | 24.14 | [21 empty] | VV | 3
|  | podchod pod silnicí č.3 : | [23 empty] | VV | 2
|  | nasunutí potrubí PE100 RC d110x6,6mm (SO 08 řad D) : | [23 empty] | VV | 2
|  | bezvýkopově chránička PE100 d160x9,5 mm dl.10,5m : | [23 empty] | VV | 2
|  | startovací jáma : 3,0*2,0*2,16 |  | 12.96 | [21 empty] | VV | 2
|  | cílová jáma : 2,0*2,0*2,47 |  | 9.88 | [21 empty] | VV | 2
|  | Mezisoučet |  | 22.84 | [21 empty] | VV | 3
|  | Konec provozního součtu | [23 empty] | VV
|  | hor.tř.III - 40% : | [23 empty] | VV | 0
|  | podchod pod silnicí č.1 : 18,92*0,40 |  | 7.568 | [21 empty] | VV | 0
|  | podchod pod silnicí č.2 : 24,14*0,40 |  | 9.656 | [21 empty] | VV | 0
|  | podchod pod silnicí č.3 : 22,84*0,40 |  | 9.136 | [21 empty] | VV | 0
2 | 131201209R00 | Hloubení zapažených jam a zářezů příplatek za lepivost, v hornině 3, | m3 | 6.59 |  | 0 |  | 0 |  | 0 | 21 | 0 | 0 | 0 | 0 | 0 | 800-1 | RTS 18/ I | RTS 18/ I | 0.107 | 0.71 |  |  |  |  | POL1_
|  | s urovnáním dna do předepsaného profilu a spádu, s případně nutným přemístěním výkopku ve výkopišti a dále buď s přemístěním výkopku na přilehlém terénu na vzdálenost do 3 m od kraje jámy nebo s naložením na dopravní prostředek | [23 empty] | SPI |  | s urovnáním dna do předepsaného profilu a spádu, s případně nutným přemístěním výkopku ve výkopišti a dále buď s přemístěním výkopku na přilehlém terénu na vzdálenost do 3 m od kraje jámy nebo s naložením na dopravní prostředek
|  | hor.tř.III - 10 + lepivost : | [23 empty] | VV | 0
|  | podchod pod silnicí č.1 : 18,92*0,10 |  | 1.892 | [21 empty] | VV | 0
|  | podchod pod silnicí č.2 : 24,14*0,10 |  | 2.414 | [21 empty] | VV | 0
|  | podchod pod silnicí č.3 : 22,84*0,10 |  | 2.284 | [21 empty] | VV | 0
3 | 131301201R00 | Hloubení zapažených jam a zářezů do 100 m3, v hornině 4, hloubení ručně a strojně | m3 | 32.95 |  | 0 |  | 0 |  | 0 | 21 | 0 | 0 | 0 | 0 | 0 | 800-1 | RTS 18/ I | RTS 18/ I | 2.965 | 97.7 |  |  |  |  | POL1_
|  | s urovnáním dna do předepsaného profilu a spádu, s případně nutným přemístěním výkopku ve výkopišti a dále buď s přemístěním výkopku na přilehlém terénu na vzdálenost do 3 m od kraje jámy nebo s naložením na dopravní prostředek | [23 empty] | SPI |  | s urovnáním dna do předepsaného profilu a spádu, s případně nutným přemístěním výkopku ve výkopišti a dále buď s přemístěním výkopku na přilehlém terénu na vzdálenost do 3 m od kraje jámy nebo s naložením na dopravní prostředek
|  | hor.tř.IV - 50% : | [23 empty] | VV | 0
|  | podchod pod silnicí č.1 : 18,92*0,50 |  | 9.46 | [21 empty] | VV | 0
|  | podchod pod silnicí č.2 : 24,14*0,50 |  | 12.07 | [21 empty] | VV | 0
|  | podchod pod silnicí č.3 : 22,84*0,50 |  | 11.42 | [21 empty] | VV | 0
4 | 131301209R00 | Hloubení zapažených jam a zářezů příplatek za lepivost, v hornině 4, | m3 | 6.59 |  | 0 |  | 0 |  | 0 | 21 | 0 | 0 | 0 | 0 | 0 | 800-1 | RTS 18/ I | RTS 18/ I | 0.154 | 1.01 |  |  |  |  | POL1_
|  | s urovnáním dna do předepsaného profilu a spádu, s případně nutným přemístěním výkopku ve výkopišti a dále buď s přemístěním výkopku na přilehlém terénu na vzdálenost do 3 m od kraje jámy nebo s naložením na dopravní prostředek | [23 empty] | SPI |  | s urovnáním dna do předepsaného profilu a spádu, s případně nutným přemístěním výkopku ve výkopišti a dále buď s přemístěním výkopku na přilehlém terénu na vzdálenost do 3 m od kraje jámy nebo s naložením na dopravní prostředek
|  | hor.tř.IV - 10% + lepivost : | [23 empty] | VV | 0
|  | podchod pod silnicí č.1 : 18,92*0,10 |  | 1.892 | [21 empty] | VV | 0
|  | podchod pod silnicí č.2 : 24,14*0,10 |  | 2.414 | [21 empty] | VV | 0
|  | podchod pod silnicí č.3 : 22,84*0,10 |  | 2.284 | [21 empty] | VV | 0
5 | 131401201R00 | Hloubení zapažených jam a zářezů do 100 m3, v hornině 5, hloubení ručně a strojně | m3 | 6.59 |  | 0 |  | 0 |  | 0 | 21 | 0 | 0.0035 | 0.02 | 0 | 0 | 800-1 | RTS 18/ I | RTS 18/ I | 3.264 | 21.51 |  |  |  |  | POL1_
|  | s urovnáním dna do předepsaného profilu a spádu, s případně nutným přemístěním výkopku ve výkopišti a dále buď s přemístěním výkopku na přilehlém terénu na vzdálenost do 3 m od kraje jámy nebo s naložením na dopravní prostředek | [23 empty] | SPI |  | s urovnáním dna do předepsaného profilu a spádu, s případně nutným přemístěním výkopku ve výkopišti a dále buď s přemístěním výkopku na přilehlém terénu na vzdálenost do 3 m od kraje jámy nebo s naložením na dopravní prostředek
|  | hor.tř.V - 10% : | [23 empty] | VV | 0
|  | podchod pod silnicí č.1 : 18,92*0,10 |  | 1.892 | [21 empty] | VV | 0
|  | podchod pod silnicí č.2 : 24,14*0,10 |  | 2.414 | [21 empty] | VV | 0
|  | podchod pod silnicí č.3 : 22,84*0,10 |  | 2.284 | [21 empty] | VV | 0
6 | 151101201R00 | Zřízení pažení stěn výkopu bez rozepření, vzepření příložné, hloubky do 4 m | m2 | 122.74 |  | 0 |  | 0 |  | 0 | 21 | 0 | 0.0007 | 0.09 | 0 | 0 | 800-1 | RTS 18/ I | RTS 18/ I | 0.156 | 19.15 |  |  |  |  | POL1_
|  | podchod pod silnicí č.1 : | [23 empty] | VV | 0
|  | startovací jáma : 2*(3,0+2,0)*2,08 |  | 20.8 | [21 empty] | VV | 0
|  | cílová jáma : 4*2,0*2,08 |  | 16.64 | [21 empty] | VV | 0
|  | Mezisoučet |  | 37.44 | [21 empty] | VV | 1
|  | podchod pod silnicí č.2 : | [23 empty] | VV | 0
|  | startovací jáma : 2*(3,0+2,0)*2,17 |  | 21.7 | [21 empty] | VV | 0
|  | cílová jáma : 4*2,0*2,78 |  | 22.24 | [21 empty] | VV | 0
|  | Mezisoučet |  | 43.94 | [21 empty] | VV | 1
|  | podchod pod silnicí č.3 : | [23 empty] | VV | 0
|  | startovací jáma : 2*(3,0+2,0)*2,16 |  | 21.6 | [21 empty] | VV | 0
|  | cílová jáma : 4*2,0*2,47 |  | 19.76 | [21 empty] | VV | 0
|  | Mezisoučet |  | 41.36 | [21 empty] | VV | 1
7 | 151101211R00 | Odstranění pažení stěn výkopu příložné, hloubky do 4 m | m2 | 122.74 |  | 0 |  | 0 |  | 0 | 21 | 0 | 0 | 0 | 0 | 0 | 800-1 | RTS 18/ I | RTS 18/ I | 0.095 | 11.66 |  |  |  |  | POL1_
|  | s uložením pažin na vzdálenost do 3 m od okraje výkopu, | [23 empty] | SPI
|  | Položka pořadí 6 : 122,74000 |  | 122.74 | [21 empty] | VV | 5
8 | 151101301R00 | Zřízení rozepření zapažených stěn výkopů při roubení příložném, hloubky do 4 m | m3 | 67.78 |  | 0 |  | 0 |  | 0 | 21 | 0 | 0.00046 | 0.03 | 0 | 0 | 800-1 | RTS 18/ I | RTS 18/ I | 0.126 | 8.54 |  |  |  |  | POL1_
|  | s potřebným přepažováním, | [23 empty] | SPI
|  | podchod pod silnicí č.1 : | [23 empty] | VV | 0
|  | startovací jáma : 3,0*2,0*2,08 |  | 12.48 | [21 empty] | VV | 0
|  | cílová jáma : 2,0*2,0*2,08 |  | 8.32 | [21 empty] | VV | 0
|  | Mezisoučet |  | 20.8 | [21 empty] | VV | 1
|  | podchod pod silnicí č.2 : | [23 empty] | VV | 0
|  | startovací jáma : 3,0*2,0*2,17 |  | 13.02 | [21 empty] | VV | 0
|  | cílová jáma : 2,0*2,0*2,78 |  | 11.12 | [21 empty] | VV | 0
|  | Mezisoučet |  | 24.14 | [21 empty] | VV | 1
|  | podchod pod silnicí č.3 : | [23 empty] | VV | 0
|  | startovací jáma : 3,0*2,0*2,16 |  | 12.96 | [21 empty] | VV | 0
|  | cílová jáma : 2,0*2,0*2,47 |  | 9.88 | [21 empty] | VV | 0
|  | Mezisoučet |  | 22.84 | [21 empty] | VV | 1
9 | 151101311R00 | Odstranění rozepření stěn výkopů při roubení příložném, hloubky do 4 m | m3 | 67.78 |  | 0 |  | 0 |  | 0 | 21 | 0 | 0 | 0 | 0 | 0 | 800-1 | RTS 18/ I | RTS 18/ I | 0.038 | 2.58 |  |  |  |  | POL1_
|  | s uložením materiálu na vzdálenost do 3 m od okraje výkopu, | [23 empty] | SPI
|  | Položka pořadí 8 : 67,78000 |  | 67.78 | [21 empty] | VV | 5
10 | 161101101R00 | Svislé přemístění výkopku z horniny 1 až 4, při hloubce výkopu přes 1 do 2,5 m | m3 | 59.31 |  | 0 |  | 0 |  | 0 | 21 | 0 | 0 | 0 | 0 | 0 | 800-1 | RTS 18/ I | RTS 18/ I | 0.345 | 20.46 |  |  |  |  | POL1_
|  | bez naložení do dopravní nádoby, ale s vyprázdněním dopravní nádoby na hromadu nebo na dopravní prostředek, | [23 empty] | SPI
|  | hor.tř.III+IV - 90% : | [23 empty] | VV | 0
|  | pažená jáma - 100% : | [23 empty] | VV | 0
|  | podchod pod silnicí č.1 : 18,92*0,90 |  | 17.028 | [21 empty] | VV | 0
|  | podchod pod silnicí č.2 : 24,14*0,90 |  | 21.726 | [21 empty] | VV | 0
|  | podchod pod silnicí č.3 : 22,84*0,90 |  | 20.556 | [21 empty] | VV | 0
11 | 161101151R00 | Svislé přemístění výkopku z horniny 5 až 7, při hloubce výkopu přes 1 do 2,5 m | m3 | 6.59 |  | 0 |  | 0 |  | 0 | 21 | 0 | 0 | 0 | 0 | 0 | 800-1 | RTS 18/ I | RTS 18/ I | 0.484 | 3.19 |  |  |  |  | POL1_
|  | bez naložení do dopravní nádoby, ale s vyprázdněním dopravní nádoby na hromadu nebo na dopravní prostředek, | [23 empty] | SPI
|  | hor.tř.V - 10% : | [23 empty] | VV | 0
|  | pažená jáma - 100% : | [23 empty] | VV | 0
|  | podchod pod silnicí č.1 : 18,92*0,10 |  | 1.892 | [21 empty] | VV | 0
|  | podchod pod silnicí č.2 : 24,14*0,10 |  | 2.414 | [21 empty] | VV | 0
|  | podchod pod silnicí č.3 : 22,84*0,10 |  | 2.284 | [21 empty] | VV | 0
12 | 162301102R00 | Vodorovné přemístění výkopku z horniny 1 až 4, na vzdálenost přes 500 do 1 000 m | m3 | 118.62 |  | 0 |  | 0 |  | 0 | 21 | 0 | 0 | 0 | 0 | 0 | 800-1 | RTS 18/ I | RTS 18/ I | 0.011 | 1.3 |  |  |  |  | POL1_
|  | po suchu, bez naložení výkopku, avšak se složením bez rozhrnutí, zpáteční cesta vozidla. | [23 empty] | SPI
|  | Začátek provozního součtu | [23 empty] | VV
|  | vytěžená zemina (hor.tř.III+IV - 90%) : | [23 empty] | VV | 2
|  | podchod pod silnicí č.1 : 18,92*0,90 |  | 17.028 | [21 empty] | VV | 2
|  | podchod pod silnicí č.2 : 24,14*0,90 |  | 21.726 | [21 empty] | VV | 2
|  | podchod pod silnicí č.3 : 22,84*0,90 |  | 20.556 | [21 empty] | VV | 2
|  | Mezisoučet |  | 59.31 | [21 empty] | VV | 3
|  | zásyp - celkem : 65,9 |  | 65.9 | [21 empty] | VV | 2
|  | zásyp v MK dovez.mat. : -6,44 |  | -6.44 | [21 empty] | VV | 2
|  | Mezisoučet |  | 59.46 | [21 empty] | VV | 3
|  | Konec provozního součtu | [23 empty] | VV
|  | odvoz na mezideponii a zpět (hor.tř.III+IV) : 59,31*2 |  | 118.62 | [21 empty] | VV | 0
13 | 162301152R00 | Vodorovné přemístění výkopku z horniny 5 až 7, na vzdálenost přes 500 do 1 000 m | m3 | 0.3 |  | 0 |  | 0 |  | 0 | 21 | 0 | 0 | 0 | 0 | 0 | 800-1 | RTS 18/ I | RTS 18/ I | 0.012 | 0 |  |  |  |  | POL1_
|  | po suchu, bez naložení výkopku, avšak se složením bez rozhrnutí, zpáteční cesta vozidla. | [23 empty] | SPI
|  | odvoz na mezideponii a zpět (hor.tř.V) : (59,46-59,31)*2 |  | 0.3 | [21 empty] | VV | 0
14 | 162701151R00 | Vodorovné přemístění výkopku z horniny 5 až 7, na vzdálenost přes 5 000 do 6 000 m | m3 | 6.44 |  | 0 |  | 0 |  | 0 | 21 | 0 | 0 | 0 | 0 | 0 | 800-1 | RTS 18/ I | RTS 18/ I | 0.012 | 0.08 |  |  |  |  | POL1_
|  | po suchu, bez naložení výkopku, avšak se složením bez rozhrnutí, zpáteční cesta vozidla. | [23 empty] | SPI
|  | Začátek provozního součtu | [23 empty] | VV
|  | vytěžená zemina (hor.tř.V - 10%) : | [23 empty] | VV | 2
|  | podchod pod silnicí č.1 : 18,92*0,10 |  | 1.892 | [21 empty] | VV | 2
|  | podchod pod silnicí č.2 : 24,14*0,10 |  | 2.414 | [21 empty] | VV | 2
|  | podchod pod silnicí č.3 : 22,84*0,10 |  | 2.284 | [21 empty] | VV | 2
|  | Mezisoučet |  | 6.59 | [21 empty] | VV | 3
|  | Konec provozního součtu | [23 empty] | VV
|  | zásyp v MK dovez.mat. : 6,44 |  | 6.44 | [21 empty] | VV | 0
15 | 167101102R00 | Nakládání, skládání, překládání neulehlého výkopku nakládání výkopku přes 100 m3, z horniny 1 až 4 | m3 | 59.46 |  | 0 |  | 0 |  | 0 | 21 | 0 | 0 | 0 | 0 | 0 | 800-1 | RTS 18/ I | RTS 18/ I | 0.053 | 3.15 |  |  |  |  | POL1_
|  | naložení na mezideponii : 59,46 |  | 59.46 | [21 empty] | VV | 0
16 | 171201201R00 | Uložení sypaniny na dočasnou skládku tak, že na 1 m2 plochy připadá přes 2 m3 výkopku nebo ornice | m3 | 59.46 |  | 0 |  | 0 |  | 0 | 21 | 0 | 0 | 0 | 0 | 0 | 800-1 | RTS 18/ I | RTS 18/ I | 0.009 | 0.54 |  |  |  |  | POL1_
|  | uložení na mezideponii : 59,46 |  | 59.46 | [21 empty] | VV | 0
17 | 174101101R00 | Zásyp sypaninou se zhutněním jam, šachet, rýh nebo kolem objektů v těchto vykopávkách | m3 | 65.9 |  | 0 |  | 0 |  | 0 | 21 | 0 | 0 | 0 | 0 | 0 | 800-1 | RTS 18/ I | RTS 18/ I | 0.202 | 13.31 |  |  |  |  | POL1_
|  | z jakékoliv horniny s uložením výkopku po vrstvách, | [23 empty] | SPI
|  | vytěžená zemina : | [23 empty] | VV | 0
|  | podchod pod silnicí č.1 : 18,92 |  | 18.92 | [21 empty] | VV | 0
|  | podchod pod silnicí č.2 : 24,14 |  | 24.14 | [21 empty] | VV | 0
|  | podchod pod silnicí č.3 : 22,84 |  | 22.84 | [21 empty] | VV | 0
18 | 199000003R00 | Poplatky za skládku horniny 5 - 7 | m3 | 6.44 |  | 0 |  | 0 |  | 0 | 21 | 0 | 0 | 0 | 0 | 0 | 800-1 | RTS 18/ I | RTS 18/ I | 0 | 0 |  |  |  |  | POL1_
|  | nepotřebná zemina : | [23 empty] | VV | 0
|  | Položka pořadí 14 : 6,44000 |  | 6.44 | [21 empty] | VV | 5
19 | 141 PC011 | Bezvýkopová technologie trub PE d160 mm, vtažení potrubí, případné svařování vtahovaného potrubí | m | 34 |  | 0 |  | 0 |  | 0 | 21 | 0 | 0 | 0 | 0 | 0 |  | Vlastní | Indiv | 0 | 0 |  |  |  |  | POL1_
|  | podchod pod silnicí č.1 : | [23 empty] | VV | 0
|  | nasunutí potrubí PE100 RC d90x5,4mm (SO 04 propoj P1) : | [23 empty] | VV | 0
|  | bezvýkopově chránička PE100 d160x9,5 mm : 13,0 |  | 13 | [21 empty] | VV | 0
|  | Mezisoučet |  | 13 | [21 empty] | VV | 1
|  | podchod pod silnicí č.2 : | [23 empty] | VV | 0
|  | nasunutí potrubí PE100 RC d110x6,6mm (SO 04 řad A) : | [23 empty] | VV | 0
|  | bezvýkopově chránička PE100 d160x9,5 mm : 10,5 |  | 10.5 | [21 empty] | VV | 0
|  | Mezisoučet |  | 10.5 | [21 empty] | VV | 1
|  | podchod pod silnicí č.3 : | [23 empty] | VV | 0
|  | nasunutí potrubí PE100 RC d110x6,6mm (SO 08 řad D) : | [23 empty] | VV | 0
|  | bezvýkopově chránička PE100 d160x9,5 mm : 10,5 |  | 10.5 | [21 empty] | VV | 0
|  | Mezisoučet |  | 10.5 | [21 empty] | VV | 1
20 | 286136729R | trubka vícevrstvá PE100 RC; PE100 RC; hladká; SDR 17,0; da = 160,0 mm; di = 141,0 mm; s = 9,50 mm; použití pro vodovody | m | 37.4 |  | 0 |  | 0 |  | 0 | 21 | 0 | 0.00457 | 0.17 | 0 | 0 | SPCM | RTS 18/ I | RTS 18/ I | 0 | 0 |  |  |  |  | POL3_
|  | podchod pod silnicí č.1 : | [23 empty] | VV | 0
|  | nasunutí potrubí PE100 RC d90x5,4mm (SO 04 propoj P1) : | [23 empty] | VV | 0
|  | bezvýkopově chránička PE100 d160x9,5 mm : 13,0*1,1 |  | 14.3 | [21 empty] | VV | 0
|  | Mezisoučet |  | 14.3 | [21 empty] | VV | 1
|  | podchod pod silnicí č.2 : | [23 empty] | VV | 0
|  | nasunutí potrubí PE100 RC d110x6,6mm (SO 04 řad A) : | [23 empty] | VV | 0
|  | bezvýkopově chránička PE100 d160x9,5 mm : 10,5*1,1 |  | 11.55 | [21 empty] | VV | 0
|  | Mezisoučet |  | 11.55 | [21 empty] | VV | 1
|  | podchod pod silnicí č.3 : | [23 empty] | VV | 0
|  | nasunutí potrubí PE100 RC d110x6,6mm (SO 08 řad D) : | [23 empty] | VV | 0
|  | bezvýkopově chránička PE100 d160x9,5 mm : 10,5*1,1 |  | 11.55 | [21 empty] | VV | 0
|  | Mezisoučet |  | 11.55 | [21 empty] | VV | 1
21 | 58300002T | Vhodný zásypový materiál pro místní komunikace dle TP 146 vč. dopravy na staveniště | m3 | 7.1548 |  | 0 |  | 0 |  | 0 | 21 | 0 | 0 | 0 | 0 | 0 |  | Vlastní | v2018 | 0 | 0 |  |  |  |  | POL3_
|  | Začátek provozního součtu | [23 empty] | VV
|  | zásyp v MK dovez.mat. : | [23 empty] | VV | 2
|  | podchod pod silnicí č.1 : | [23 empty] | VV | 2
|  | cílová jáma (MK-asf.) : 2,0*2,0*(2,08-0,47) |  | 6.44 | [21 empty] | VV | 2
|  | Mezisoučet |  | 6.44 | [21 empty] | VV | 3
|  | Konec provozního součtu | [23 empty] | VV
|  | zásyp v MK dovez.mat. : 6,44*1,1*1,01 |  | 7.1548 | [21 empty] | VV | 0
Díl: | 11 | Přípravné a přidružené práce |  |  |  | 0 |  | 0 |  | 0 |  | 0 |  | 0 |  | 3.57 |  |  |  |  | 4.01 |  |  |  |  | DIL
22 | 113107315R00 | Odstranění podkladů nebo krytů z kameniva těženého, v ploše jednotlivě do 50 m2, tloušťka vrstvy 150 mm | m2 | 4 |  | 0 |  | 0 |  | 0 | 21 | 0 | 0 | 0 | 0.33 | 1.32 | 822-1 | RTS 18/ I | RTS 18/ I | 0.3135 | 1.25 |  |  |  |  | POL1_
|  | MK-asf. : 4,0 |  | 4 | [21 empty] | VV | 0
23 | 113111122R00 | Odstranění podkladů nebo krytů z kameniva zpevněného cementem, v ploše jednotlivě do 50 m2, tloušťka vrstvy 220 mm | m2 | 4 |  | 0 |  | 0 |  | 0 | 21 | 0 | 0 | 0 | 0.56194 | 2.25 | 822-1 | RTS 18/ I | RTS 18/ I | 0.68 | 2.72 |  |  |  |  | POL1_
|  | MK-asf. : 4,0 |  | 4 | [21 empty] | VV | 0
24 | 979082213R00 | Vodorovná doprava suti po suchu bez naložení, ale se složením a hrubým urovnáním na vzdálenost do 1 km | t | 3.5678 |  | 0 |  | 0 |  | 0 | 21 | 0 | 0 | 0 | 0 | 0 | 822-1 | RTS 18/ I | RTS 18/ I | 0.01 | 0.04 |  |  |  |  | POL8_
|  | Demontážní hmotnosti z položek s pořadovými čísly: : | [23 empty] | VV | 0
|  | 22,23, : | [23 empty] | VV | 0
|  | Součet: : 3,56776 |  | 3.5678 | [21 empty] | VV | 0
25 | 979082219R00 | Vodorovná doprava suti po suchu příplatek k ceně za každý další i započatý 1 km přes 1 km | t | 17.8388 |  | 0 |  | 0 |  | 0 | 21 | 0 | 0 | 0 | 0 | 0 | 822-1 | RTS 18/ I | RTS 18/ I | 0 | 0 |  |  |  |  | POL8_
|  | Demontážní hmotnosti z položek s pořadovými čísly: : | [23 empty] | VV | 0
|  | 22,23, : | [23 empty] | VV | 0
|  | Součet: : 17,83880 |  | 17.8388 | [21 empty] | VV | 0
26 | 979990001R00 | Poplatek za skládku stavební suti | t | 3.5678 |  | 0 |  | 0 |  | 0 | 21 | 0 | 0 | 0 | 0 | 0 | 801-3 | RTS 18/ I | RTS 18/ I | 0 | 0 |  |  |  |  | POL8_
|  | Demontážní hmotnosti z položek s pořadovými čísly: : | [23 empty] | VV | 0
|  | 22,23, : | [23 empty] | VV | 0
|  | Součet: : 3,56776 |  | 3.5678 | [21 empty] | VV | 0
Díl: | 113 | Přípravné a přidružené práce - živice |  |  |  | 0 |  | 0 |  | 0 |  | 0 |  | 0 |  | 0.88 |  |  |  |  | 1.13 |  |  |  |  | DIL
27 | 113108305R00 | Odstranění podkladů nebo krytů živičných, v ploše jednotlivě do 50 m2, tloušťka vrstvy 50 mm | m2 | 4 |  | 0 |  | 0 |  | 0 | 21 | 0 | 0 | 0 | 0.11 | 0.44 | 822-1 | RTS 18/ I | RTS 18/ I | 0.2 | 0.8 |  |  |  |  | POL1_
|  | MK-asf. : 4,0 |  | 4 | [21 empty] | VV | 0
28 | 113151114R00 | Odstranění podkladu, krytu frézováním povrch živičný, plochy do 500 m2 na jednom objektu nebo při provádění pruhu šířky do 750 mm, tloušťky 50 mm | m2 | 4 |  | 0 |  | 0 |  | 0 | 21 | 0 | 0 | 0 | 0.11 | 0.44 | 822-1 | RTS 18/ I | RTS 18/ I | 0.08 | 0.32 |  |  |  |  | POL1_
|  | s naložením na dopravní prostředek, očištění povrchu od frézované plochy, opotřebování frézovacích nástrojů (nožů, upínacích kroužků, držáků) nutné ruční odstranění (vybourání) živičného krytu kolem překážek, | [23 empty] | SPI |  | s naložením na dopravní prostředek, očištění povrchu od frézované plochy, opotřebování frézovacích nástrojů (nožů, upínacích kroužků, držáků) nutné ruční odstranění (vybourání) živičného krytu kolem překážek,
|  | podchod pod silnicí č.1 : | [23 empty] | VV | 0
|  | MK-asf. : 2,0*2,0 |  | 4 | [21 empty] | VV | 0
29 | 979082213R00 | Vodorovná doprava suti po suchu bez naložení, ale se složením a hrubým urovnáním na vzdálenost do 1 km | t | 0.88 |  | 0 |  | 0 |  | 0 | 21 | 0 | 0 | 0 | 0 | 0 | 822-1 | RTS 18/ I | RTS 18/ I | 0.01 | 0.01 |  |  |  |  | POL8_
|  | Demontážní hmotnosti z položek s pořadovými čísly: : | [23 empty] | VV | 0
|  | 27,28, : | [23 empty] | VV | 0
|  | Součet: : 0,88000 |  | 0.88 | [21 empty] | VV | 0
30 | 979082219R00 | Vodorovná doprava suti po suchu příplatek k ceně za každý další i započatý 1 km přes 1 km | t | 4.4 |  | 0 |  | 0 |  | 0 | 21 | 0 | 0 | 0 | 0 | 0 | 822-1 | RTS 18/ I | RTS 18/ I | 0 | 0 |  |  |  |  | POL8_
|  | Demontážní hmotnosti z položek s pořadovými čísly: : | [23 empty] | VV | 0
|  | 27,28, : | [23 empty] | VV | 0
|  | Součet: : 4,40000 |  | 4.4 | [21 empty] | VV | 0
31 | 979990112R00 | Poplatek za skládku obalovaný asfalt | t | 0.88 |  | 0 |  | 0 |  | 0 | 21 | 0 | 0 | 0 | 0 | 0 | 801-3 | RTS 18/ I | RTS 18/ I | 0 | 0 |  |  |  |  | POL8_
|  | Demontážní hmotnosti z položek s pořadovými čísly: : | [23 empty] | VV | 0
|  | 27,28, : | [23 empty] | VV | 0
|  | Součet: : 0,88000 |  | 0.88 | [21 empty] | VV | 0
Díl: | 5 | Komunikace |  |  |  | 0 |  | 0 |  | 0 |  | 0 |  | 4.47 |  | 0 |  |  |  |  | 0.92 |  |  |  |  | DIL
32 | 564251111R00 | Podklad nebo podsyp ze štěrkopísku tloušťka po zhutnění 150 mm | m2 | 4 |  | 0 |  | 0 |  | 0 | 21 | 0 | 0.30361 | 1.21 | 0 | 0 | 822-1 | RTS 18/ I | RTS 18/ I | 0.016 | 0.06 |  |  |  |  | POL1_
|  | s rozprostřením, vlhčením a zhutněním | [23 empty] | SPI
|  | MK-asf. : 4,0 |  | 4 | [21 empty] | VV | 0
33 | 565131111RT3 | Podklad z kameniva obaleného asfaltem ACP 16+, v pruhu šířky do 3 m, třídy 1, tloušťka po zhutnění 50 mm | m2 | 4 |  | 0 |  | 0 |  | 0 | 21 | 0 | 0.13188 | 0.53 | 0 | 0 | 822-1 | RTS 18/ I | RTS 18/ I | 0.049 | 0.2 |  |  |  |  | POL1_
|  | s rozprostřením a zhutněním | [23 empty] | SPI
|  | MK-asf. : 4,0 |  | 4 | [21 empty] | VV | 0
34 | 567411120T01 | Podklad ze štěrku vyplněného maltou ŠCM, tl 220 mm | m2 | 4 |  | 0 |  | 0 |  | 0 | 21 | 0 | 0.54632 | 2.19 | 0 | 0 |  | Vlastní | v2018 | 0.0853 | 0.34 |  |  |  |  | POL1_
|  | MK-asf. : 4,0 |  | 4 | [21 empty] | VV | 0
35 | 573111114R00 | Postřik živičný infiltrační s posypem kamenivem v množství 2 kg/m2 | m2 | 4 |  | 0 |  | 0 |  | 0 | 21 | 0 | 0.00702 | 0.03 | 0 | 0 | 822-1 | RTS 18/ I | RTS 18/ I | 0.004 | 0.02 |  |  |  |  | POL1_
|  | z asfaltu silničního | [23 empty] | SPI
|  | pod OK : | [23 empty] | VV | 0
|  | MK-asf. : 4,0 |  | 4 | [21 empty] | VV | 0
36 | 573211111R00 | Postřik živičný spojovací bez posypu kamenivem z asfaltu silničního, v množství od 0,5 do 0,7 kg/m2 | m2 | 4 |  | 0 |  | 0 |  | 0 | 21 | 0 | 0.00061 | 0 | 0 | 0 | 822-1 | RTS 18/ I | RTS 18/ I | 0.002 | 0.01 |  |  |  |  | POL1_
|  | pod AB : | [23 empty] | VV | 0
|  | MK-asf. : 4,0 |  | 4 | [21 empty] | VV | 0
37 | 577141212RT3 | Beton asfaltový s rozprostřením a zhutněním v pruhu šířky do 3 m, ACO 8 nebo ACO 11 nebo ACO 16, tloušťky 50 mm, plochy do 200 m2 | m2 | 4 |  | 0 |  | 0 |  | 0 | 21 | 0 | 0.12715 | 0.51 | 0 | 0 | 822-1 | RTS 18/ I | RTS 18/ I | 0.072 | 0.29 |  |  |  |  | POL1_
|  | vč.utěsnění styku starého a nového AB krytu modifikovanou zálivkou | [23 empty] | POP
|  | MK-asf. : 4,0 |  | 4 | [21 empty] | VV | 0
Díl: | 9 | Ostatní konstrukce, bourání |  |  |  | 0 |  | 0 |  | 0 |  | 0 |  | 0 |  | 0 |  |  |  |  | 0.3 |  |  |  |  | DIL
38 | 919735112R00 | Řezání stávajících krytů nebo podkladů živičných, hloubky přes 50 do 100 mm | m | 8 |  | 0 |  | 0 |  | 0 | 21 | 0 | 0 | 0 | 0 | 0 | 822-1 | RTS 18/ I | RTS 18/ I | 0.037 | 0.3 |  |  |  |  | POL1_
|  | včetně spotřeby vody | [23 empty] | SPI
|  | podchod pod silnicí č.1 : | [23 empty] | VV | 0
|  | MK-asf. : 4*2,0 |  | 8 | [21 empty] | VV | 0
Díl: | 99 | Staveništní přesun hmot |  |  |  | 0 |  | 0 |  | 0 |  | 0 |  | 0 |  | 0 |  |  |  |  | 1.01 |  |  |  |  | DIL
39 | 998276101R00 | Přesun hmot pro trubní vedení z trub plastových nebo sklolaminátových v otevřeném výkopu | t | 4.7774 |  | 0 |  | 0 |  | 0 | 21 | 0 | 0 | 0 | 0 | 0 | 827-1 | RTS 18/ I | RTS 18/ I | 0.2115 | 1.01 |  |  |  |  | POL7_
|  | vodovodu nebo kanalizace ražené nebo hloubené (827 1.1, 827 1.9, 827 2.1, 827 2.9), drobných objektů | [23 empty] | SPI
|  | Hmotnosti z položek s pořadovými čísly: : | [23 empty] | VV | 0
|  | 5,6,8,20,32,33,34,35,36,37, : | [23 empty] | VV | 0
|  | Součet: : 4,77744 |  | 4.7774 | [21 empty] | VV | 0
Díl: | M23 | Montáže potrubí |  |  |  | 0 |  | 0 |  | 0 |  | 0 |  | 0.92 |  | 0 |  |  |  |  | 0 |  |  |  |  | DIL
40 | 230193011T00 | Nasunutí potrubní sekce do chráničky DN80 | m | 13 |  | 0 |  | 0 |  | 0 | 21 | 0 | 0.02712 | 0.35 | 0 | 0 |  | Vlastní | v2018 | 0 | 0 |  |  |  |  | POL1_
|  | včetně vystředění distančními kroužky, utěsnění konců chráničky manžetou | [23 empty] | POP
|  | podchod pod silnicí č.1 : | [23 empty] | VV | 0
|  | bezvýkopově chránička PE100 d160x9,5 mm : | [23 empty] | VV | 0
|  | nasunutí potrubí PE100 RC d90x5,4mm : 13,0 |  | 13 | [21 empty] | VV | 0
41 | 230193012T00 | Nasunutí potrubní sekce do chráničky DN100 | m | 21 |  | 0 |  | 0 |  | 0 | 21 | 0 | 0.02712 | 0.57 | 0 | 0 |  | Vlastní | v2018 | 0 | 0 |  |  |  |  | POL1_
|  | včetně vystředění distančními kroužky, utěsnění konců chráničky manžetou | [23 empty] | POP
|  | podchod pod silnicí č.2 : | [23 empty] | VV | 0
|  | bezvýkopově chránička PE100 d160x9,5 mm : | [23 empty] | VV | 0
|  | nasunutí potrubí PE100 RC d110x6,6mm : 10,5 |  | 10.5 | [21 empty] | VV | 0
|  | Mezisoučet |  | 10.5 | [21 empty] | VV | 1
|  | podchod pod silnicí č.3 : | [23 empty] | VV | 0
|  | bezvýkopově chránička PE100 d160x9,5 mm : | [23 empty] | VV | 0
|  | nasunutí potrubí PE100 RC d110x6,6mm : 10,5 |  | 10.5 | [21 empty] | VV | 0
|  | Mezisoučet |  | 10.5 | [21 empty] | VV | 1
[24 empty] | 15 | 21
| Celkem |  |  |  |  | 0 | [17 empty] | 0 | 0 | SUM
JKSO:
| 827.11.A | profil potrubí DN do 1000 mm | [23 empty] | JKSO
| m | potrubí z trub z plastických hmot a sklolaminátu | [23 empty] | JKSOChar
|  | ostatní stavební akce | [23 empty] | JKSOAkce
END

## SO 08 08.1 Pol
Položkový soupis prací a dodávek | [25 empty] | #TypZaznamu#
S: | 4833 | Obnova kanalizace a vodovodu v lokalitě Oslavany Vyhlídka, I.etapa | [23 empty] | STA
O: | SO 08 | Oprava vodovodního řadu | [20 empty] | ING |  |  | OBJ
R: | 08.1 | Oprava vodovodního řadu | [23 empty] | ROZ
P.č. | Číslo položky | Název položky | MJ | množství | cena / MJ | Celkem | Dodávka | Dodávka celk. | Montáž | Montáž celk. | DPH | cena s DPH | hmotnost / MJ | hmotnost celk.(t) | dem. hmotnost / MJ | dem. hmotnost celk.(t) | Ceník | Cen. soustava / platnost | Cenová úroveň | Nhod / MJ | Nhod celk. | Dodavatel
Díl: | 1 | Zemní práce |  |  |  | 0 |  | 0 |  | 0 |  | 0 |  | 2.85 |  | 0 |  |  |  |  | 150.09 |  |  |  |  | DIL
1 | 132201211R00 | Hloubení rýh šířky přes 60 do 200 cm do 100 m3, v hornině 3, hloubení strojně | m3 | 20.1006 |  | 0 |  | 0 |  | 0 | 21 | 0 | 0 | 0 | 0 | 0 | 800-1 | RTS 18/ I | RTS 18/ I | 0.2 | 4.02 |  |  |  |  | POL1_
|  | zapažených i nezapažených, s urovnáním dna do předepsaného profilu a spádu, s případně nutným přehozením výkopku na vzdálenost do 3 m ve výkopišti, s přehozením výkopku na přilehlém terénu na vzdálenost do 5 m od podélné osy rýhy nebo s naložením výkopku na dopravní prostředek. | [23 empty] | SPI |  | zapažených i nezapažených, s urovnáním dna do předepsaného profilu a spádu, s případně nutným přehozením výkopku na vzdálenost do 3 m ve výkopišti, s přehozením výkopku na přilehlém terénu na vzdálenost do 5 m od podélné osy rýhy nebo s naložením výkopku na dopravní prostředek.
|  | Začátek provozního součtu | [23 empty] | VV
|  | řad D : | [23 empty] | VV | 2
|  | PE100 RC d110x6,6mm : | [23 empty] | VV | 2
|  | 2,4*0,9*(2,02+2,18)/2 |  | 4.536 | [21 empty] | VV | 2
|  | (5,5-2,4)*0,9*(2,18+2,07)/2 |  | 5.9287 | [21 empty] | VV | 2
|  | (10,0-5,5)*0,9*(2,07+1,6)/2 |  | 7.4318 | [21 empty] | VV | 2
|  | (29,0-10,0)*0,9*1,6 |  | 27.36 | [21 empty] | VV | 2
|  | (29,5-29,0)*0,9*(1,6+1,72)/2 |  | 0.747 | [21 empty] | VV | 2
|  | podchod pod silnicí č.3 : | [23 empty] | VV | 2
|  | bezvýkopově chránička PE100 d160x9,5 mm dl.10,5m : | [23 empty] | VV | 2
|  | (42,5-40,0)*0,9*(1,76+1,6)/2 |  | 3.78 | [21 empty] | VV | 2
|  | (44,0-42,5)*0,9*1,6 |  | 2.16 | [21 empty] | VV | 2
|  | MK-asf. : -4,0*0,9*0,47 |  | -1.692 | [21 empty] | VV | 2
|  | Mezisoučet |  | 50.2515 | [21 empty] | VV | 3
|  | Konec provozního součtu | [23 empty] | VV
|  | hor.tř.III - 40% : | [23 empty] | VV | 0
|  | řad D : 50,2515*0,40 |  | 20.1006 | [21 empty] | VV | 0
2 | 132201219R00 | Hloubení rýh šířky přes 60 do 200 cm příplatek za lepivost, v hornině 3, | m3 | 5.0252 |  | 0 |  | 0 |  | 0 | 21 | 0 | 0 | 0 | 0 | 0 | 800-1 | RTS 18/ I | RTS 18/ I | 0.084 | 0.42 |  |  |  |  | POL1_
|  | zapažených i nezapažených, s urovnáním dna do předepsaného profilu a spádu, s případně nutným přehozením výkopku na vzdálenost do 3 m ve výkopišti, s přehozením výkopku na přilehlém terénu na vzdálenost do 5 m od podélné osy rýhy nebo s naložením výkopku na dopravní prostředek. | [23 empty] | SPI |  | zapažených i nezapažených, s urovnáním dna do předepsaného profilu a spádu, s případně nutným přehozením výkopku na vzdálenost do 3 m ve výkopišti, s přehozením výkopku na přilehlém terénu na vzdálenost do 5 m od podélné osy rýhy nebo s naložením výkopku na dopravní prostředek.
|  | hor.tř.III - 10 + lepivost : | [23 empty] | VV | 0
|  | řad D : 50,2515*0,10 |  | 5.0252 | [21 empty] | VV | 0
3 | 132301211R00 | Hloubení rýh šířky přes 60 do 200 cm do 100 m3, v hornině 4, hloubení strojně | m3 | 25.1258 |  | 0 |  | 0 |  | 0 | 21 | 0 | 0 | 0 | 0 | 0 | 800-1 | RTS 18/ I | RTS 18/ I | 0.35 | 8.79 |  |  |  |  | POL1_
|  | zapažených i nezapažených, s urovnáním dna do předepsaného profilu a spádu, s případně nutným přehozením výkopku na vzdálenost do 3 m ve výkopišti, s přehozením výkopku na přilehlém terénu na vzdálenost do 5 m od podélné osy rýhy nebo s naložením výkopku na dopravní prostředek. | [23 empty] | SPI |  | zapažených i nezapažených, s urovnáním dna do předepsaného profilu a spádu, s případně nutným přehozením výkopku na vzdálenost do 3 m ve výkopišti, s přehozením výkopku na přilehlém terénu na vzdálenost do 5 m od podélné osy rýhy nebo s naložením výkopku na dopravní prostředek.
|  | hor.tř.IV - 50% : | [23 empty] | VV | 0
|  | řad D : 50,2515*0,50 |  | 25.1258 | [21 empty] | VV | 0
4 | 132301219R00 | Hloubení rýh šířky přes 60 do 200 cm příplatek za lepivost, v hornině 4, | m3 | 5.0252 |  | 0 |  | 0 |  | 0 | 21 | 0 | 0 | 0 | 0 | 0 | 800-1 | RTS 18/ I | RTS 18/ I | 0.1483 | 0.75 |  |  |  |  | POL1_
|  | zapažených i nezapažených, s urovnáním dna do předepsaného profilu a spádu, s případně nutným přehozením výkopku na vzdálenost do 3 m ve výkopišti, s přehozením výkopku na přilehlém terénu na vzdálenost do 5 m od podélné osy rýhy nebo s naložením výkopku na dopravní prostředek. | [23 empty] | SPI |  | zapažených i nezapažených, s urovnáním dna do předepsaného profilu a spádu, s případně nutným přehozením výkopku na vzdálenost do 3 m ve výkopišti, s přehozením výkopku na přilehlém terénu na vzdálenost do 5 m od podélné osy rýhy nebo s naložením výkopku na dopravní prostředek.
|  | hor.tř.IV - 10% + lepivost : | [23 empty] | VV | 0
|  | řad D : 50,2515*0,10 |  | 5.0252 | [21 empty] | VV | 0
5 | 132401211R00 | Hloubení rýh šířky přes 60 do 200 cm jakékoliv množství, v hornině 5, hloubení strojně | m3 | 5.0252 |  | 0 |  | 0 |  | 0 | 21 | 0 | 0 | 0 | 0 | 0 | 800-1 | RTS 18/ I | RTS 18/ I | 0.53 | 2.66 |  |  |  |  | POL1_
|  | zapažených i nezapažených, s urovnáním dna do předepsaného profilu a spádu, s případně nutným přehozením výkopku na vzdálenost do 3 m ve výkopišti, s přehozením výkopku na přilehlém terénu na vzdálenost do 5 m od podélné osy rýhy nebo s naložením výkopku na dopravní prostředek. | [23 empty] | SPI |  | zapažených i nezapažených, s urovnáním dna do předepsaného profilu a spádu, s případně nutným přehozením výkopku na vzdálenost do 3 m ve výkopišti, s přehozením výkopku na přilehlém terénu na vzdálenost do 5 m od podélné osy rýhy nebo s naložením výkopku na dopravní prostředek.
|  | hor.tř.V - 10% : | [23 empty] | VV | 0
|  | řad D : 50,2515*0,10 |  | 5.0252 | [21 empty] | VV | 0
6 | 151101101R00 | Zřízení pažení a rozepření stěn rýh příložné pro jakoukoliv mezerovitost, hloubky do 2 m | m2 | 92.175 |  | 0 |  | 0 |  | 0 | 21 | 0 | 0.00099 | 0.09 | 0 | 0 | 800-1 | RTS 18/ I | RTS 18/ I | 0.236 | 21.75 |  |  |  |  | POL1_
|  | pro podzemní vedení pro všechny šířky rýhy, | [23 empty] | SPI
|  | řad D : | [23 empty] | VV | 0
|  | (10,0-5,5)*2*(2,07+1,6)/2 |  | 16.515 | [21 empty] | VV | 0
|  | (29,0-10,0)*2*1,6 |  | 60.8 | [21 empty] | VV | 0
|  | (29,5-29,0)*2*(1,6+1,72)/2 |  | 1.66 | [21 empty] | VV | 0
|  | (42,5-40,0)*2*(1,76+1,6)/2 |  | 8.4 | [21 empty] | VV | 0
|  | (44,0-42,5)*2*1,6 |  | 4.8 | [21 empty] | VV | 0
7 | 151101102R00 | Zřízení pažení a rozepření stěn rýh příložné pro jakoukoliv mezerovitost, hloubky do 4 m | m2 | 23.255 |  | 0 |  | 0 |  | 0 | 21 | 0 | 0.00086 | 0.02 | 0 | 0 | 800-1 | RTS 18/ I | RTS 18/ I | 0.479 | 11.14 |  |  |  |  | POL1_
|  | pro podzemní vedení pro všechny šířky rýhy, | [23 empty] | SPI
|  | řad D : | [23 empty] | VV | 0
|  | 2,4*2*(2,02+2,18)/2 |  | 10.08 | [21 empty] | VV | 0
|  | (5,5-2,4)*2*(2,18+2,07)/2 |  | 13.175 | [21 empty] | VV | 0
8 | 151101111R00 | Odstranění pažení a rozepření rýh příložné , hloubky do 2 m | m2 | 92.175 |  | 0 |  | 0 |  | 0 | 21 | 0 | 0 | 0 | 0 | 0 | 800-1 | RTS 18/ I | RTS 18/ I | 0.07 | 6.45 |  |  |  |  | POL1_
|  | pro podzemní vedení s uložením materiálu na vzdálenost do 3 m od kraje výkopu, | [23 empty] | SPI
|  | Položka pořadí 6 : 92,17500 |  | 92.175 | [21 empty] | VV | 5
9 | 151101112R00 | Odstranění pažení a rozepření rýh příložné , hloubky do 4 m | m2 | 23.255 |  | 0 |  | 0 |  | 0 | 21 | 0 | 0 | 0 | 0 | 0 | 800-1 | RTS 18/ I | RTS 18/ I | 0.327 | 7.6 |  |  |  |  | POL1_
|  | pro podzemní vedení s uložením materiálu na vzdálenost do 3 m od kraje výkopu, | [23 empty] | SPI
|  | Položka pořadí 7 : 23,25500 |  | 23.255 | [21 empty] | VV | 5
10 | 161101101R00 | Svislé přemístění výkopku z horniny 1 až 4, při hloubce výkopu přes 1 do 2,5 m | m3 | 45.2263 |  | 0 |  | 0 |  | 0 | 21 | 0 | 0 | 0 | 0 | 0 | 800-1 | RTS 18/ I | RTS 18/ I | 0.345 | 15.6 |  |  |  |  | POL1_
|  | bez naložení do dopravní nádoby, ale s vyprázdněním dopravní nádoby na hromadu nebo na dopravní prostředek, | [23 empty] | SPI
|  | hor.tř.III+IV - 90% : | [23 empty] | VV | 0
|  | rýha do 100m3 - 100% : | [23 empty] | VV | 0
|  | řad D : 50,2515*0,90 |  | 45.2263 | [21 empty] | VV | 0
11 | 161101151R00 | Svislé přemístění výkopku z horniny 5 až 7, při hloubce výkopu přes 1 do 2,5 m | m3 | 5.0252 |  | 0 |  | 0 |  | 0 | 21 | 0 | 0 | 0 | 0 | 0 | 800-1 | RTS 18/ I | RTS 18/ I | 0.484 | 2.43 |  |  |  |  | POL1_
|  | bez naložení do dopravní nádoby, ale s vyprázdněním dopravní nádoby na hromadu nebo na dopravní prostředek, | [23 empty] | SPI
|  | hor.tř.V - 10% : | [23 empty] | VV | 0
|  | rýha do 100m3 - 100% : | [23 empty] | VV | 0
|  | řad D : 50,2515*0,10 |  | 5.0252 | [21 empty] | VV | 0
12 | 162301102R00 | Vodorovné přemístění výkopku z horniny 1 až 4, na vzdálenost přes 500 do 1 000 m | m3 | 90.4527 |  | 0 |  | 0 |  | 0 | 21 | 0 | 0 | 0 | 0 | 0 | 800-1 | RTS 18/ I | RTS 18/ I | 0.011 | 0.99 |  |  |  |  | POL1_
|  | po suchu, bez naložení výkopku, avšak se složením bez rozhrnutí, zpáteční cesta vozidla. | [23 empty] | SPI
|  | Začátek provozního součtu | [23 empty] | VV
|  | vytěžená zemina (hor.tř.III+IV - 90%) : | [23 empty] | VV | 2
|  | řad D : 50,2515*0,9 |  | 45.2263 | [21 empty] | VV | 2
|  | Mezisoučet |  | 45.2263 | [21 empty] | VV | 3
|  | zásyp celkem : 34,875 |  | 34.875 | [21 empty] | VV | 2
|  | zásyp v MK dovez.mat. : -2,232 |  | -2.232 | [21 empty] | VV | 2
|  | obsyp celkem : 12,3615 |  | 12.3615 | [21 empty] | VV | 2
|  | obsyp potrubí ŠP (v kom.) : -1,476 |  | -1.476 | [21 empty] | VV | 2
|  | lože - výkopek : 2,655 |  | 2.655 | [21 empty] | VV | 2
|  | Mezisoučet |  | 46.1835 | [21 empty] | VV | 3
|  | Konec provozního součtu | [23 empty] | VV
|  | odvoz na mezideponii a zpět (hor.tř.III+IV) : 45,22635*2 |  | 90.4527 | [21 empty] | VV | 0
13 | 162301152R00 | Vodorovné přemístění výkopku z horniny 5 až 7, na vzdálenost přes 500 do 1 000 m | m3 | 1.9143 |  | 0 |  | 0 |  | 0 | 21 | 0 | 0 | 0 | 0 | 0 | 800-1 | RTS 18/ I | RTS 18/ I | 0.012 | 0.02 |  |  |  |  | POL1_
|  | po suchu, bez naložení výkopku, avšak se složením bez rozhrnutí, zpáteční cesta vozidla. | [23 empty] | SPI
|  | odvoz na mezideponii a zpět (hor.tř.V) : (46,1835-45,22635)*2 |  | 1.9143 | [21 empty] | VV | 0
14 | 162701151R00 | Vodorovné přemístění výkopku z horniny 5 až 7, na vzdálenost přes 5 000 do 6 000 m | m3 | 4.068 |  | 0 |  | 0 |  | 0 | 21 | 0 | 0 | 0 | 0 | 0 | 800-1 | RTS 18/ I | RTS 18/ I | 0.012 | 0.05 |  |  |  |  | POL1_
|  | po suchu, bez naložení výkopku, avšak se složením bez rozhrnutí, zpáteční cesta vozidla. | [23 empty] | SPI
|  | Začátek provozního součtu | [23 empty] | VV
|  | vytěžená zemina (hor.tř.V - 10%) : | [23 empty] | VV | 2
|  | řad D : 50,2515*0,1 |  | 5.0252 | [21 empty] | VV | 2
|  | Mezisoučet |  | 5.0252 | [21 empty] | VV | 3
|  | Konec provozního součtu | [23 empty] | VV
|  | zásyp v MK dovez.mat. : 2,232 |  | 2.232 | [21 empty] | VV | 0
|  | obsyp potrubí ŠP : 1,476 |  | 1.476 | [21 empty] | VV | 0
|  | lože ŠP : 0,36 |  | 0.36 | [21 empty] | VV | 0
15 | 167101101R00 | Nakládání, skládání, překládání neulehlého výkopku nakládání výkopku do 100 m3, z horniny 1 až 4 | m3 | 46.1835 |  | 0 |  | 0 |  | 0 | 21 | 0 | 0 | 0 | 0 | 0 | 800-1 | RTS 18/ I | RTS 18/ I | 0.652 | 30.11 |  |  |  |  | POL1_
|  | naložení na mezideponii : 46,1835 |  | 46.1835 | [21 empty] | VV | 0
16 | 171201201R00 | Uložení sypaniny na dočasnou skládku tak, že na 1 m2 plochy připadá přes 2 m3 výkopku nebo ornice | m3 | 46.1835 |  | 0 |  | 0 |  | 0 | 21 | 0 | 0 | 0 | 0 | 0 | 800-1 | RTS 18/ I | RTS 18/ I | 0.009 | 0.42 |  |  |  |  | POL1_
|  | uložení na mezideponii : 46,1835 |  | 46.1835 | [21 empty] | VV | 0
17 | 174101101R00 | Zásyp sypaninou se zhutněním jam, šachet, rýh nebo kolem objektů v těchto vykopávkách | m3 | 34.875 |  | 0 |  | 0 |  | 0 | 21 | 0 | 0 | 0 | 0 | 0 | 800-1 | RTS 18/ I | RTS 18/ I | 0.202 | 7.04 |  |  |  |  | POL1_
|  | z jakékoliv horniny s uložením výkopku po vrstvách, | [23 empty] | SPI
|  | řad D : | [23 empty] | VV | 0
|  | vytěžená zemina : 50,2515 |  | 50.2515 | [21 empty] | VV | 0
|  | vytlačená zemina : | [23 empty] | VV | 0
|  | obsyp+potrubí+lože : | [23 empty] | VV | 0
|  | PE100 RC d110x6,6mm : -(44,0-10,5)*0,9*(0,1+0,11+0,3) |  | -15.3765 | [21 empty] | VV | 0
18 | 175101101R00 | Obsyp potrubí bez prohození sypaniny, bez dodávky obsypového materiálu | m3 | 12.3615 |  | 0 |  | 0 |  | 0 | 21 | 0 | 0 | 0 | 0 | 0 | 800-1 | RTS 18/ I | RTS 18/ I | 1.587 | 19.62 |  |  |  |  | POL1_
|  | sypaninou z vhodných hornin tř. 1 - 4 nebo materiálem připraveným podél výkopu ve vzdálenosti do 3 m od jeho kraje, pro jakoukoliv hloubku výkopu a jakoukoliv míru zhutnění, | [23 empty] | SPI |  | sypaninou z vhodných hornin tř. 1 - 4 nebo materiálem připraveným podél výkopu ve vzdálenosti do 3 m od jeho kraje, pro jakoukoliv hloubku výkopu a jakoukoliv míru zhutnění,
|  | řad D : | [23 empty] | VV | 0
|  | PE100 RC d110x6,6mm : (44,0-10,5)*0,9*(0,11+0,3) |  | 12.3615 | [21 empty] | VV | 0
19 | 175101109R00 | Obsyp potrubí příplatek k ceně za prohození sypaniny | m3 | 10.8855 |  | 0 |  | 0 |  | 0 | 21 | 0 | 0 | 0 | 0 | 0 | 800-1 | RTS 18/ I | RTS 18/ I | 0.94 | 10.23 |  |  |  |  | POL1_
|  | sypaninou z vhodných hornin tř. 1 - 4 nebo materiálem připraveným podél výkopu ve vzdálenosti do 3 m od jeho kraje, pro jakoukoliv hloubku výkopu a jakoukoliv míru zhutnění, | [23 empty] | SPI |  | sypaninou z vhodných hornin tř. 1 - 4 nebo materiálem připraveným podél výkopu ve vzdálenosti do 3 m od jeho kraje, pro jakoukoliv hloubku výkopu a jakoukoliv míru zhutnění,
|  | obsyp zeminou : | [23 empty] | VV | 0
|  | obsyp celkem : 12,3615 |  | 12.3615 | [21 empty] | VV | 0
|  | obsyp potrubí ŠP (v kom.) : -1,476 |  | -1.476 | [21 empty] | VV | 0
20 | 199000003R00 | Poplatky za skládku horniny 5 - 7 | m3 | 4.068 |  | 0 |  | 0 |  | 0 | 21 | 0 | 0 | 0 | 0 | 0 | 800-1 | RTS 18/ I | RTS 18/ I | 0 | 0 |  |  |  |  | POL1_
|  | nepotřebná zemina : | [23 empty] | VV | 0
|  | Položka pořadí 14 : 4,06800 |  | 4.068 | [21 empty] | VV | 5
21 | 58300002T | Vhodný zásypový materiál pro místní komunikace dle TP 146 vč. dopravy na staveniště | m3 | 2.4798 |  | 0 |  | 0 |  | 0 | 21 | 0 | 0 | 0 | 0 | 0 |  | Vlastní | v2018 | 0 | 0 |  |  |  |  | POL3_
|  | Začátek provozního součtu | [23 empty] | VV
|  | zásyp v MK dovez.mat. : | [23 empty] | VV | 2
|  | řad D : | [23 empty] | VV | 2
|  | MK-asf. : 4,0*0,9*(1,6-0,1-0,11-0,3-0,47) |  | 2.232 | [21 empty] | VV | 2
|  | Mezisoučet |  | 2.232 | [21 empty] | VV | 3
|  | Konec provozního součtu | [23 empty] | VV
|  | zásyp v MK dovez.mat. : 2,232*1,1*1,01 |  | 2.4798 | [21 empty] | VV | 0
22 | 58337330R | štěrkopísek frakce 0,0 až 22,0 mm; třída A | t | 2.7385 |  | 0 |  | 0 |  | 0 | 21 | 0 | 1 | 2.74 | 0 | 0 | SPCM | RTS 18/ I | RTS 18/ I | 0 | 0 |  |  |  |  | POL3_1
|  | Začátek provozního součtu | [23 empty] | VV
|  | obsyp potrubí ŠP v MK : | [23 empty] | VV | 2
|  | řad D : | [23 empty] | VV | 2
|  | MK-asf. : 4,0*0,9*(0,11+0,3) |  | 1.476 | [21 empty] | VV | 2
|  | Mezisoučet |  | 1.476 | [21 empty] | VV | 3
|  | Konec provozního součtu | [23 empty] | VV
|  | obsyp potrubí ŠP : 1,476*1,67*1,1*1,01 |  | 2.7385 | [21 empty] | VV | 0
Díl: | 11 | Přípravné a přidružené práce |  |  |  | 0 |  | 0 |  | 0 |  | 0 |  | 0 |  | 3.21 |  |  |  |  | 3.61 |  |  |  |  | DIL
23 | 113107315R00 | Odstranění podkladů nebo krytů z kameniva těženého, v ploše jednotlivě do 50 m2, tloušťka vrstvy 150 mm | m2 | 3.6 |  | 0 |  | 0 |  | 0 | 21 | 0 | 0 | 0 | 0.33 | 1.19 | 822-1 | RTS 18/ I | RTS 18/ I | 0.3135 | 1.13 |  |  |  |  | POL1_
|  | MK-asf. : 3,6 |  | 3.6 | [21 empty] | VV | 0
24 | 113111122R00 | Odstranění podkladů nebo krytů z kameniva zpevněného cementem, v ploše jednotlivě do 50 m2, tloušťka vrstvy 220 mm | m2 | 3.6 |  | 0 |  | 0 |  | 0 | 21 | 0 | 0 | 0 | 0.56194 | 2.02 | 822-1 | RTS 18/ I | RTS 18/ I | 0.68 | 2.45 |  |  |  |  | POL1_
|  | MK-asf. : 3,6 |  | 3.6 | [21 empty] | VV | 0
25 | 979082213R00 | Vodorovná doprava suti po suchu bez naložení, ale se složením a hrubým urovnáním na vzdálenost do 1 km | t | 3.211 |  | 0 |  | 0 |  | 0 | 21 | 0 | 0 | 0 | 0 | 0 | 822-1 | RTS 18/ I | RTS 18/ I | 0.01 | 0.03 |  |  |  |  | POL8_
|  | Demontážní hmotnosti z položek s pořadovými čísly: : | [23 empty] | VV | 0
|  | 23,24, : | [23 empty] | VV | 0
|  | Součet: : 3,21098 |  | 3.211 | [21 empty] | VV | 0
26 | 979082219R00 | Vodorovná doprava suti po suchu příplatek k ceně za každý další i započatý 1 km přes 1 km | t | 16.0549 |  | 0 |  | 0 |  | 0 | 21 | 0 | 0 | 0 | 0 | 0 | 822-1 | RTS 18/ I | RTS 18/ I | 0 | 0 |  |  |  |  | POL8_
|  | Demontážní hmotnosti z položek s pořadovými čísly: : | [23 empty] | VV | 0
|  | 23,24, : | [23 empty] | VV | 0
|  | Součet: : 16,05492 |  | 16.0549 | [21 empty] | VV | 0
27 | 979990001R00 | Poplatek za skládku stavební suti | t | 3.211 |  | 0 |  | 0 |  | 0 | 21 | 0 | 0 | 0 | 0 | 0 | 801-3 | RTS 18/ I | RTS 18/ I | 0 | 0 |  |  |  |  | POL8_
|  | Demontážní hmotnosti z položek s pořadovými čísly: : | [23 empty] | VV | 0
|  | 23,24, : | [23 empty] | VV | 0
|  | Součet: : 3,21098 |  | 3.211 | [21 empty] | VV | 0
Díl: | 113 | Přípravné a přidružené práce - živice |  |  |  | 0 |  | 0 |  | 0 |  | 0 |  | 0 |  | 0.8 |  |  |  |  | 1.02 |  |  |  |  | DIL
28 | 113108305R00 | Odstranění podkladů nebo krytů živičných, v ploše jednotlivě do 50 m2, tloušťka vrstvy 50 mm | m2 | 3.6 |  | 0 |  | 0 |  | 0 | 21 | 0 | 0 | 0 | 0.11 | 0.4 | 822-1 | RTS 18/ I | RTS 18/ I | 0.2 | 0.72 |  |  |  |  | POL1_
|  | MK-asf. : 3,6 |  | 3.6 | [21 empty] | VV | 0
29 | 113151114R00 | Odstranění podkladu, krytu frézováním povrch živičný, plochy do 500 m2 na jednom objektu nebo při provádění pruhu šířky do 750 mm, tloušťky 50 mm | m2 | 3.6 |  | 0 |  | 0 |  | 0 | 21 | 0 | 0 | 0 | 0.11 | 0.4 | 822-1 | RTS 18/ I | RTS 18/ I | 0.08 | 0.29 |  |  |  |  | POL1_
|  | s naložením na dopravní prostředek, očištění povrchu od frézované plochy, opotřebování frézovacích nástrojů (nožů, upínacích kroužků, držáků) nutné ruční odstranění (vybourání) živičného krytu kolem překážek, | [23 empty] | SPI |  | s naložením na dopravní prostředek, očištění povrchu od frézované plochy, opotřebování frézovacích nástrojů (nožů, upínacích kroužků, držáků) nutné ruční odstranění (vybourání) živičného krytu kolem překážek,
|  | MK-asf. : | [23 empty] | VV | 0
|  | řad D : 4,0*0,9 |  | 3.6 | [21 empty] | VV | 0
30 | 979082213R00 | Vodorovná doprava suti po suchu bez naložení, ale se složením a hrubým urovnáním na vzdálenost do 1 km | t | 0.792 |  | 0 |  | 0 |  | 0 | 21 | 0 | 0 | 0 | 0 | 0 | 822-1 | RTS 18/ I | RTS 18/ I | 0.01 | 0.01 |  |  |  |  | POL8_
|  | Demontážní hmotnosti z položek s pořadovými čísly: : | [23 empty] | VV | 0
|  | 28,29, : | [23 empty] | VV | 0
|  | Součet: : 0,79200 |  | 0.792 | [21 empty] | VV | 0
31 | 979082219R00 | Vodorovná doprava suti po suchu příplatek k ceně za každý další i započatý 1 km přes 1 km | t | 3.96 |  | 0 |  | 0 |  | 0 | 21 | 0 | 0 | 0 | 0 | 0 | 822-1 | RTS 18/ I | RTS 18/ I | 0 | 0 |  |  |  |  | POL8_
|  | Demontážní hmotnosti z položek s pořadovými čísly: : | [23 empty] | VV | 0
|  | 28,29, : | [23 empty] | VV | 0
|  | Součet: : 3,96000 |  | 3.96 | [21 empty] | VV | 0
32 | 979990112R00 | Poplatek za skládku obalovaný asfalt | t | 0.792 |  | 0 |  | 0 |  | 0 | 21 | 0 | 0 | 0 | 0 | 0 | 801-3 | RTS 18/ I | RTS 18/ I | 0 | 0 |  |  |  |  | POL8_
|  | Demontážní hmotnosti z položek s pořadovými čísly: : | [23 empty] | VV | 0
|  | 28,29, : | [23 empty] | VV | 0
|  | Součet: : 0,79200 |  | 0.792 | [21 empty] | VV | 0
Díl: | 3 | Svislé a kompletní konstrukce |  |  |  | 0 |  | 0 |  | 0 |  | 0 |  | 0.1 |  | 0 |  |  |  |  | 0.88 |  |  |  |  | DIL
33 | 338171111R00 | Osazování sloupků a vzpěr plotových ocelových výšky do 2,00 m, se zalitím jakoukoliv cementovou maltou do vynechaných otvorů | kus | 2 |  | 0 |  | 0 |  | 0 | 21 | 0 | 0.00468 | 0.01 | 0 | 0 | 801-5 | RTS 18/ I | RTS 18/ I | 0.44 | 0.88 |  |  |  |  | POL1_
|  | trubkových nebo profilovaných | [23 empty] | SPI
|  | viz.příloha D.4.12 : | [23 empty] | VV | 0
|  | orient.sloupek : | [23 empty] | VV | 0
|  | řad D : 2 |  | 2 | [21 empty] | VV | 0
34 | 553PC01 | orientační ocelový pozink. sloupek dl.1,8m d48mm vč.krytu a nátěru odolávájícímu vlivu povětrnosti | kus | 2.02 |  | 0 |  | 0 |  | 0 | 21 | 0 | 0.0045 | 0.01 | 0 | 0 |  | Vlastní | Indiv | 0 | 0 |  |  |  |  | POL3_
|  | orient.sloupek : 2*1,01 |  | 2.02 | [21 empty] | VV | 0
35 | 592PC01 | patka základová plotová beton 200 x 250 x 400 mm, D+M | kus | 2 |  | 0 |  | 0 |  | 0 | 21 | 0 | 0.041 | 0.08 | 0 | 0 |  | Vlastní | Indiv | 0 | 0 |  |  |  |  | POL3_
|  | pro orient.sloupek : 2 |  | 2 | [21 empty] | VV | 0
Díl: | 45 | Podkladní a vedlejší konstrukce |  |  |  | 0 |  | 0 |  | 0 |  | 0 |  | 1.13 |  | 0 |  |  |  |  | 6.13 |  |  |  |  | DIL
36 | 451459777R00 | Podklad nebo lože pod dlažbu (přídlažbu) z nalty cementová příplatek za další 1cm malty cementové nad 5 cm | m2 | 14.85 |  | 0 |  | 0 |  | 0 | 21 | 0 | 0.02363 | 0.35 | 0 | 0 | 822-1 | RTS 18/ I | RTS 18/ I | 0.013 | 0.19 |  |  |  |  | POL1_
|  | v ploše vodorovné nebo ve sklonu do 1:5 | [23 empty] | SPI
|  | úprava poklopů v nezpevněném terénu : 2,97*5 |  | 14.85 | [21 empty] | VV | 0
37 | 451573111R00 | Lože pod potrubí, stoky a drobné objekty z písku a štěrkopísku do 65 mm | m3 | 0.36 |  | 0 |  | 0 |  | 0 | 21 | 0 | 1.8908 | 0.68 | 0 | 0 | 827-1 | RTS 18/ I | RTS 18/ I | 1.317 | 0.47 |  |  |  |  | POL1_
|  | v otevřeném výkopu, | [23 empty] | SPI
|  | ŠP lože pod potrubí v MK : | [23 empty] | VV | 0
|  | řad D : | [23 empty] | VV | 0
|  | MK-asf. : 4,0*0,9*0,1 |  | 0.36 | [21 empty] | VV | 0
38 | 451595111R00 | Lože pod potrubí, stoky a drobné objekty z prohozeného výkopku | m3 | 2.655 |  | 0 |  | 0 |  | 0 | 21 | 0 | 0 | 0 | 0 | 0 | 827-1 | RTS 18/ I | RTS 18/ I | 1.887 | 5.01 |  |  |  |  | POL1_
|  | v otevřeném výkopu, | [23 empty] | SPI
|  | řad D : | [23 empty] | VV | 0
|  | PE100 RC d110x6,6mm : (44,0-4,0-10,5)*0,9*0,1 |  | 2.655 | [21 empty] | VV | 0
39 | 452313141R00 | Podkladní a zajišťovací konstrukce z betonu bloky pro potrubí , z betonu prostého třídy C 16/20 | m3 | 0.04 |  | 0 |  | 0 |  | 0 | 21 | 0 | 2.5 | 0.1 | 0 | 0 | 827-1 | RTS 18/ I | RTS 18/ I | 1.192 | 0.05 |  |  |  |  | POL1_
|  | z cementu portlandského nebo struskoportlandského, v otevřeném výkopu, | [23 empty] | SPI
|  | viz.příloha D.4.7, D.4.12 : | [23 empty] | VV | 0
|  | řad D : | [23 empty] | VV | 0
|  | u PH : 0,04*1 |  | 0.04 | [21 empty] | VV | 0
40 | 452353101R00 | Bednění podkladních a zajišťovacích konstrukcí bloků pro potrubí | m2 | 0.5 |  | 0 |  | 0 |  | 0 | 21 | 0 | 0.0048 | 0 | 0 | 0 | 827-1 | RTS 18/ I | RTS 18/ I | 0.825 | 0.41 |  |  |  |  | POL1_
|  | v otevřeném výkopu, | [23 empty] | SPI
|  | viz.příloha D.4.7, D.4.12 : | [23 empty] | VV | 0
|  | řad D : | [23 empty] | VV | 0
|  | u PH : 0,5*1 |  | 0.5 | [21 empty] | VV | 0
Díl: | 5 | Komunikace |  |  |  | 0 |  | 0 |  | 0 |  | 0 |  | 4.02 |  | 0 |  |  |  |  | 0.83 |  |  |  |  | DIL
41 | 564251111R00 | Podklad nebo podsyp ze štěrkopísku tloušťka po zhutnění 150 mm | m2 | 3.6 |  | 0 |  | 0 |  | 0 | 21 | 0 | 0.30361 | 1.09 | 0 | 0 | 822-1 | RTS 18/ I | RTS 18/ I | 0.016 | 0.06 |  |  |  |  | POL1_
|  | s rozprostřením, vlhčením a zhutněním | [23 empty] | SPI
|  | MK-asf. : 3,6 |  | 3.6 | [21 empty] | VV | 0
42 | 565131111RT3 | Podklad z kameniva obaleného asfaltem ACP 16+, v pruhu šířky do 3 m, třídy 1, tloušťka po zhutnění 50 mm | m2 | 3.6 |  | 0 |  | 0 |  | 0 | 21 | 0 | 0.13188 | 0.47 | 0 | 0 | 822-1 | RTS 18/ I | RTS 18/ I | 0.049 | 0.18 |  |  |  |  | POL1_
|  | s rozprostřením a zhutněním | [23 empty] | SPI
|  | MK-asf. : 3,6 |  | 3.6 | [21 empty] | VV | 0
43 | 567411120T01 | Podklad ze štěrku vyplněného maltou ŠCM, tl 220 mm | m2 | 3.6 |  | 0 |  | 0 |  | 0 | 21 | 0 | 0.54632 | 1.97 | 0 | 0 |  | Vlastní | v2018 | 0.0853 | 0.31 |  |  |  |  | POL1_
|  | MK-asf. : 3,6 |  | 3.6 | [21 empty] | VV | 0
44 | 573111114R00 | Postřik živičný infiltrační s posypem kamenivem v množství 2 kg/m2 | m2 | 3.6 |  | 0 |  | 0 |  | 0 | 21 | 0 | 0.00702 | 0.03 | 0 | 0 | 822-1 | RTS 18/ I | RTS 18/ I | 0.004 | 0.01 |  |  |  |  | POL1_
|  | z asfaltu silničního | [23 empty] | SPI
|  | pod OK : | [23 empty] | VV | 0
|  | MK-asf. : 3,6 |  | 3.6 | [21 empty] | VV | 0
45 | 573211111R00 | Postřik živičný spojovací bez posypu kamenivem z asfaltu silničního, v množství od 0,5 do 0,7 kg/m2 | m2 | 3.6 |  | 0 |  | 0 |  | 0 | 21 | 0 | 0.00061 | 0 | 0 | 0 | 822-1 | RTS 18/ I | RTS 18/ I | 0.002 | 0.01 |  |  |  |  | POL1_
|  | pod AB : | [23 empty] | VV | 0
|  | MK-asf. : 3,6 |  | 3.6 | [21 empty] | VV | 0
46 | 577141212RT3 | Beton asfaltový s rozprostřením a zhutněním v pruhu šířky do 3 m, ACO 8 nebo ACO 11 nebo ACO 16, tloušťky 50 mm, plochy do 200 m2 | m2 | 3.6 |  | 0 |  | 0 |  | 0 | 21 | 0 | 0.12715 | 0.46 | 0 | 0 | 822-1 | RTS 18/ I | RTS 18/ I | 0.072 | 0.26 |  |  |  |  | POL1_
|  | vč.utěsnění styku starého a nového AB krytu modifikovanou zálivkou | [23 empty] | POP
|  | MK-asf. : 3,6 |  | 3.6 | [21 empty] | VV | 0
Díl: | 59 | Dlažby a předlažby komunikací |  |  |  | 0 |  | 0 |  | 0 |  | 0 |  | 1.5 |  | 0 |  |  |  |  | 3.59 |  |  |  |  | DIL
47 | 591241111R00 | Kladení dlažby z kostek drobných z kamene, do lože z cementové malty tloušťky 50 mm | m2 | 2.97 |  | 0 |  | 0 |  | 0 | 21 | 0 | 0.30132 | 0.89 | 0 | 0 | 822-1 | RTS 18/ I | RTS 18/ I | 1.208 | 3.59 |  |  |  |  | POL1_1
|  | s provedením lože do 50 mm, s vyplněním spár, s dvojím beraněním a se smetením přebytečného materiálu na krajnici | [23 empty] | SPI
|  | úprava poklopů v nezpevněném terénu : | [23 empty] | VV | 0
|  | řad D : | [23 empty] | VV | 0
|  | PH80+Š80 : 1,5*1,5*1 |  | 2.25 | [21 empty] | VV | 0
|  | Š80 : 0,6*0,6*1 |  | 0.36 | [21 empty] | VV | 0
|  | Š100 : 0,6*0,6*1 |  | 0.36 | [21 empty] | VV | 0
48 | 58380120.AR | kostka dlažební materiálová skupina I/2 (žula); tř. I.; 8/10 cm | m2 | 3.0294 |  | 0 |  | 0 |  | 0 | 21 | 0 | 0.2 | 0.61 | 0 | 0 | SPCM | RTS 18/ I | RTS 18/ I | 0 | 0 |  |  |  |  | POL3_1
|  | úprava poklopů v nezpevněném terénu : 2,97*1,02 |  | 3.0294 | [21 empty] | VV | 0
Díl: | 8 | Trubní vedení |  |  |  | 0 |  | 0 |  | 0 |  | 0 |  | 1.21 |  | 0 |  |  |  |  | 58.65 |  |  |  |  | DIL
49 | 852242121R00 | Montáž potrubí z trub litinových tlak. přírubových abnormálních délek jednotlivě do 1 m v otevřeném výkopu, v otevřeném kanálu nebo v šachtě, DN 80 mm | kus | 1 |  | 0 |  | 0 |  | 0 | 21 | 0 | 0.00022 | 0 | 0 | 0 | 827-1 | RTS 18/ I | RTS 18/ I | 1.221 | 1.22 |  |  |  |  | POL1_
|  | viz.příloha D.4.12 : | [23 empty] | VV | 0
|  | TP DN80 dl. 200mm : | [23 empty] | VV | 0
|  | řad D : 1 |  | 1 | [21 empty] | VV | 0
50 | 857242121R00 | Montáž litinových tvarovek na potrubí litinovém tlakovém jednoosých, na potrubí z trub přírubových v otevřeném výkopu, v otevřeném kanálu nebo v šachtě, DN 80 mm | kus | 1 |  | 0 |  | 0 |  | 0 | 21 | 0 | 0.00022 | 0 | 0 | 0 | 827-1 | RTS 18/ I | RTS 18/ I | 0.759 | 0.76 |  |  |  |  | POL1_
|  | viz.příloha D.4.12 : | [23 empty] | VV | 0
|  | PP DN80-90° : | [23 empty] | VV | 0
|  | řad D : 1 |  | 1 | [21 empty] | VV | 0
51 | 857601101R00 | Montáž litinových tvarovek na potrubí litinovém tlakovém jednoosých, na potrubí z trub hrdlových v otevřeném výkopu, v otevřeném kanálu nebo v šachtě, DN 80 mm | kus | 1 |  | 0 |  | 0 |  | 0 | 21 | 0 | 0 | 0 | 0 | 0 | 827-1 | RTS 18/ I | Indiv | 1.2216 | 1.22 |  |  |  |  | POL1_
|  | jištěný spoj | [23 empty] | POP
|  | viz.příloha D.4.12 : | [23 empty] | VV | 0
|  | multitoleranční spojka DN80 : | [23 empty] | VV | 0
|  | řad D : 1 |  | 1 | [21 empty] | VV | 0
52 | 857601102R00 | Montáž litinových tvarovek na potrubí litinovém tlakovém jednoosých, na potrubí z trub hrdlových v otevřeném výkopu, v otevřeném kanálu nebo v šachtě, DN 100 mm | kus | 1 |  | 0 |  | 0 |  | 0 | 21 | 0 | 0 | 0 | 0 | 0 | 827-1 | RTS 18/ I | Indiv | 1.2736 | 1.27 |  |  |  |  | POL1_
|  | jištěný spoj | [23 empty] | POP
|  | viz.příloha D.4.12 : | [23 empty] | VV | 0
|  | multitoleranční spojka DN100 : | [23 empty] | VV | 0
|  | řad D : 1 |  | 1 | [21 empty] | VV | 0
53 | 871241121R00 | Montáž potrubí z plastických hmot z tlakových trubek polyetylenových, vnějšího průměru 90 mm | m | 1.5 |  | 0 |  | 0 |  | 0 | 21 | 0 | 0 | 0 | 0 | 0 | 827-1 | RTS 18/ I | RTS 18/ I | 0.126 | 0.19 |  |  |  |  | POL1_
|  | v otevřeném výkopu, | [23 empty] | SPI
|  | viz.příloha D.4.12 : | [23 empty] | VV | 0
|  | PE100 RC d90x5,4mm (3x sek) : | [23 empty] | VV | 0
|  | řad D : 1,5 |  | 1.5 | [21 empty] | VV | 0
54 | 871251121R00 | Montáž potrubí z plastických hmot z tlakových trubek polyetylenových, vnějšího průměru 110 mm | m | 44 |  | 0 |  | 0 |  | 0 | 21 | 0 | 0 | 0 | 0 | 0 | 827-1 | RTS 18/ I | RTS 18/ I | 0.172 | 7.57 |  |  |  |  | POL1_
|  | v otevřeném výkopu, | [23 empty] | SPI
|  | viz.příloha D.4.12 : | [23 empty] | VV | 0
|  | PE100 RC d110x6,6mm : | [23 empty] | VV | 0
|  | řad D : 44,0 |  | 44 | [21 empty] | VV | 0
55 | 877242121R00 | Montáž elektrotvarovek Přirážka za 1 spoj elektrotvarovky, vnějšího průměru 90 mm | kus | 7 |  | 0 |  | 0 |  | 0 | 21 | 0 | 0 | 0 | 0 | 0 | 827-1 | RTS 18/ I | RTS 18/ I | 0.2832 | 1.98 |  |  |  |  | POL1_
|  | v otevřeném výkopu, | [23 empty] | SPI
|  | řad D : | [23 empty] | VV | 0
|  | PE lem.nákružek d90 : 3*1 |  | 3 | [21 empty] | VV | 0
|  | elektrokoleno PE100 d90-45° : 1*2 |  | 2 | [21 empty] | VV | 0
|  | T-kus PE100 d110/90 : 1*1 |  | 1 | [21 empty] | VV | 0
|  | elektroredukce d110/90 : 1*1 |  | 1 | [21 empty] | VV | 0
56 | 877252121R00 | Montáž elektrotvarovek Přirážka za 1 spoj elektrotvarovky, vnějšího průměru 110 mm | kus | 18 |  | 0 |  | 0 |  | 0 | 21 | 0 | 0 | 0 | 0 | 0 | 827-1 | RTS 18/ I | RTS 18/ I | 0.32328 | 5.82 |  |  |  |  | POL1_
|  | v otevřeném výkopu, | [23 empty] | SPI
|  | řad D : | [23 empty] | VV | 0
|  | oblouk PE100 d110-30° : 1*2 |  | 2 | [21 empty] | VV | 0
|  | PE lem.nákružek d110 : 4*1 |  | 4 | [21 empty] | VV | 0
|  | T-kus PE100 d110/90 : 1*2 |  | 2 | [21 empty] | VV | 0
|  | T-kus PE100 d110/110 : 1*3 |  | 3 | [21 empty] | VV | 0
|  | elektrokoleno PE100 d110-45° : 3*2 |  | 6 | [21 empty] | VV | 0
|  | elektroredukce d110/90 : 1*1 |  | 1 | [21 empty] | VV | 0
57 | 891241111R00 | Montáž vodovodních armatur na potrubí šoupátek v otevřeném výkopu nebo v šachtách s osazením zemní soupravy (bez poklopů), DN 80 mm | kus | 2 |  | 0 |  | 0 |  | 0 | 21 | 0 | 0.00022 | 0 | 0 | 0 | 827-1 | RTS 18/ I | RTS 18/ I | 1.554 | 3.11 |  |  |  |  | POL1_
|  | viz.příloha D.4.12 : | [23 empty] | VV | 0
|  | Š80 : | [23 empty] | VV | 0
|  | řad D : 2 |  | 2 | [21 empty] | VV | 0
58 | 891247111R00 | Montáž vodovodních armatur na potrubí hydrantů podzemních (bez osazení poklopů), DN 80 mm | kus | 1 |  | 0 |  | 0 |  | 0 | 21 | 0 | 0.00011 | 0 | 0 | 0 | 827-1 | RTS 18/ I | RTS 18/ I | 0.708 | 0.71 |  |  |  |  | POL1_
|  | viz.příloha D.4.12 : | [23 empty] | VV | 0
|  | PH80 : | [23 empty] | VV | 0
|  | řad D : 1 |  | 1 | [21 empty] | VV | 0
59 | 891261111R00 | Montáž vodovodních armatur na potrubí šoupátek v otevřeném výkopu nebo v šachtách s osazením zemní soupravy (bez poklopů), DN 100 mm | kus | 2 |  | 0 |  | 0 |  | 0 | 21 | 0 | 0.00041 | 0 | 0 | 0 | 827-1 | RTS 18/ I | RTS 18/ I | 1.866 | 3.73 |  |  |  |  | POL1_
|  | viz.příloha D.4.12 : | [23 empty] | VV | 0
|  | Š100 : | [23 empty] | VV | 0
|  | řad D : 2 |  | 2 | [21 empty] | VV | 0
60 | 892241111R00 | Tlakové zkoušky vodovodního potrubí DN do 80 mm | m | 1.5 |  | 0 |  | 0 |  | 0 | 21 | 0 | 0 | 0 | 0 | 0 | 827-1 | RTS 18/ I | RTS 18/ I | 0.044 | 0.07 |  |  |  |  | POL1_
|  | přísun, montáže, demontáže a odsunu zkoušecího čerpadla, napuštění tlakovou vodou a dodání vody pro tlakovou zkoušku, | [23 empty] | SPI
|  | PE100 RC d90x5,4mm : | [23 empty] | VV | 0
|  | řad D : 1,5 |  | 1.5 | [21 empty] | VV | 0
61 | 892271111R00 | Tlakové zkoušky vodovodního potrubí DN 100 nebo 125 mm | m | 44 |  | 0 |  | 0 |  | 0 | 21 | 0 | 0 | 0 | 0 | 0 | 827-1 | RTS 18/ I | RTS 18/ I | 0.044 | 1.94 |  |  |  |  | POL1_
|  | přísun, montáže, demontáže a odsunu zkoušecího čerpadla, napuštění tlakovou vodou a dodání vody pro tlakovou zkoušku, | [23 empty] | SPI
|  | PE100 RC d110x6,6mm : | [23 empty] | VV | 0
|  | řad D : 44,0 |  | 44 | [21 empty] | VV | 0
62 | 892372111R00 | Zabezpečení konců vodovodního potrubí při tlakových zkouškách DN do 300 mm | úsek | 1 |  | 0 |  | 0 |  | 0 | 21 | 0 | 0.03503 | 0.04 | 0 | 0 | 827-1 | RTS 18/ I | RTS 18/ I | 10.13 | 10.13 |  |  |  |  | POL1_1
|  | montáž a demontáž výrobků nebo dílců pro zabezpečení dvou konců zkoušeného úseku potrubí pro jakýkoliv způsob zabezpečení, montáž a demontáž koncových tvarovek, montáž zaslepovací příruby, zaslepení odboček pro hydranty, vzdušníky a jiné armatury a odbočky pro odbočující řady, | [23 empty] | SPI |  | montáž a demontáž výrobků nebo dílců pro zabezpečení dvou konců zkoušeného úseku potrubí pro jakýkoliv způsob zabezpečení, montáž a demontáž koncových tvarovek, montáž zaslepovací příruby, zaslepení odboček pro hydranty, vzdušníky a jiné armatury a odbočky pro odbočující řady,
|  | PE100 RC d110x6,6mm : | [23 empty] | VV | 0
|  | řad D : 1 |  | 1 | [21 empty] | VV | 0
63 | 892273111R00 | Proplach a desinfekce vodovodního potrubí DN od 80 do 125 mm | m | 45.5 |  | 0 |  | 0 |  | 0 | 21 | 0 | 0 | 0 | 0 | 0 | 827-1 | RTS 18/ I | RTS 18/ I | 0.21 | 9.56 |  |  |  |  | POL1_
|  | napuštění a vypuštění vody, dodání vody a desinfekčního prostředku, náklady na bakteriologický rozbor vody, | [23 empty] | SPI
|  | řad D : | [23 empty] | VV | 0
|  | PE100 RC d110x6,6mm : 44,0 |  | 44 | [21 empty] | VV | 0
|  | PE100 RC d90x5,4mm : 1,5 |  | 1.5 | [21 empty] | VV | 0
64 | 899401112R00 | Osazení poklopů litinových šoupátkových | kus | 4 |  | 0 |  | 0 |  | 0 | 21 | 0 | 0.11178 | 0.45 | 0 | 0 | 827-1 | RTS 18/ I | RTS 18/ I | 0.863 | 3.45 |  |  |  |  | POL1_1
|  | včetně podezdění | [23 empty] | SPI
|  | Š100 : 2 |  | 2 | [21 empty] | VV | 0
|  | Š80 : 2 |  | 2 | [21 empty] | VV | 0
65 | 899401113R00 | Osazení poklopů litinových hydrantových | kus | 1 |  | 0 |  | 0 |  | 0 | 21 | 0 | 0.29823 | 0.3 | 0 | 0 | 827-1 | RTS 18/ I | RTS 18/ I | 1.182 | 1.18 |  |  |  |  | POL1_1
|  | včetně podezdění | [23 empty] | SPI
|  | PH80 : 1 |  | 1 | [21 empty] | VV | 0
66 | 899712111R00 | Orientační tabulky na vodovodních a kanalizačních řadech na zdivu | kus | 3 |  | 0 |  | 0 |  | 0 | 21 | 0 | 0.00021 | 0 | 0 | 0 | 827-1 | RTS 18/ I | RTS 18/ I | 0.336 | 1.01 |  |  |  |  | POL1_
|  | viz.příloha D.4.12 : | [23 empty] | VV | 0
|  | řad D : 3 |  | 3 | [21 empty] | VV | 0
67 | 899713111R00 | Orientační tabulky na vodovodních a kanalizačních řadech na sloupku ocelovém nebo betonovém | kus | 2 |  | 0 |  | 0 |  | 0 | 21 | 0 | 0.00024 | 0 | 0 | 0 | 827-1 | RTS 18/ I | RTS 18/ I | 0.403 | 0.81 |  |  |  |  | POL1_1
|  | viz.příloha D.4.12 : | [23 empty] | VV | 0
|  | řad D : 1+1 |  | 2 | [21 empty] | VV | 0
68 | 899721112R00 | Výstražné fólie výstražná fólie pro vodovod, šířka 30 cm | m | 34 |  | 0 |  | 0 |  | 0 | 21 | 0 | 0 | 0 | 0 | 0 | 827-1 | RTS 18/ I | RTS 18/ I | 0.026 | 0.88 |  |  |  |  | POL1_0
|  | viz.příloha D.4.12 : | [23 empty] | VV | 0
|  | řad D : 34,0 |  | 34 | [21 empty] | VV | 0
69 | 899731114R00 | Signalizační vodič CYY, 6 mm2 | m | 60 |  | 0 |  | 0 |  | 0 | 21 | 0 | 8e-05 | 0 | 0 | 0 | 827-1 | RTS 18/ I | RTS 18/ I | 0.034 | 2.04 |  |  |  |  | POL1_
|  | viz.příloha D.4.12 : | [23 empty] | VV | 0
|  | řad D : 60,0 |  | 60 | [21 empty] | VV | 0
70 | 801PC011 | Typový drenážní blok, D+M | kus | 1 |  | 0 |  | 0 |  | 0 | 21 | 0 | 0.005 | 0.01 | 0 | 0 |  | Vlastní | Indiv | 0 | 0 |  |  |  |  | POL1_
|  | viz.příloha D.4.12 : | [23 empty] | VV | 0
|  | řad D : 1 |  | 1 | [21 empty] | VV | 0
71 | 286136721R | trubka vícevrstvá PE100 RC; PE100 RC; hladká; SDR 17,0; da = 90,0 mm; di = 79,2 mm; s = 5,40 mm; použití pro vodovody | m | 1.5225 |  | 0 |  | 0 |  | 0 | 21 | 0 | 0.00147 | 0 | 0 | 0 | SPCM | RTS 18/ I | RTS 18/ I | 0 | 0 |  |  |  |  | POL3_
|  | viz.příloha D.4.12 : | [23 empty] | VV | 0
|  | PE100 RC d90x5,4mm : | [23 empty] | VV | 0
|  | řad D : 1,5*1,015 |  | 1.5225 | [21 empty] | VV | 0
72 | 286136723R | trubka vícevrstvá PE100 RC; PE100 RC; hladká; SDR 17,0; da = 110,0 mm; di = 96,8 mm; s = 6,60 mm; použití pro vodovody | m | 44.66 |  | 0 |  | 0 |  | 0 | 21 | 0 | 0.00219 | 0.1 | 0 | 0 | SPCM | RTS 18/ I | RTS 18/ I | 0 | 0 |  |  |  |  | POL3_
|  | viz.příloha D.4.12 : | [23 empty] | VV | 0
|  | PE100 RC d110x6,6mm : | [23 empty] | VV | 0
|  | řad D : 44,0*1,015 |  | 44.66 | [21 empty] | VV | 0
73 | 28653604T | Točivá příruba PP d 90 mm | kus | 3.045 |  | 0 |  | 0 |  | 0 | 21 | 0 | 0.0012 | 0 | 0 | 0 |  | Vlastní | v2018 | 0 | 0 |  |  |  |  | POL3_
|  | viz.příloha D.4.12 : | [23 empty] | VV | 0
|  | řad D : 3*1,015 |  | 3.045 | [21 empty] | VV | 0
74 | 28653605T | Točivá příruba PP d 110 mm | kus | 4.06 |  | 0 |  | 0 |  | 0 | 21 | 0 | 0.0015 | 0.01 | 0 | 0 |  | Vlastní | v2018 | 0 | 0 |  |  |  |  | POL3_
|  | viz.příloha D.4.12 : | [23 empty] | VV | 0
|  | řad D : 4*1,015 |  | 4.06 | [21 empty] | VV | 0
75 | 286536142R | oblouk PE100 RC; 30,0 °; SDR 17,0; D = 110,0 mm; s = 6,60 mm; hladký; spoj svařovaný | kus | 1.015 |  | 0 |  | 0 |  | 0 | 21 | 0 | 0.00106 | 0 | 0 | 0 | SPCM | RTS 18/ I | RTS 18/ I | 0 | 0 |  |  |  |  | POL3_
|  | viz.příloha D.4.12 : | [23 empty] | VV | 0
|  | oblouk PE100 d110-30° : | [23 empty] | VV | 0
|  | řad D : 1*1,015 |  | 1.015 | [21 empty] | VV | 0
76 | 28653765R | nákružek lemový PE 100; SDR 17,0; D = 90,0 mm; spoj svařovaný | kus | 3.045 |  | 0 |  | 0 |  | 0 | 21 | 0 | 0.00024 | 0 | 0 | 0 | SPCM | RTS 18/ I | RTS 18/ I | 0 | 0 |  |  |  |  | POL3_
|  | viz.příloha D.4.12 : | [23 empty] | VV | 0
|  | řad D : 3*1,015 |  | 3.045 | [21 empty] | VV | 0
77 | 28653766R | nákružek lemový PE 100; SDR 17,0; D = 110,0 mm; spoj svařovaný | kus | 4.06 |  | 0 |  | 0 |  | 0 | 21 | 0 | 0.00035 | 0 | 0 | 0 | SPCM | RTS 18/ I | RTS 18/ I | 0 | 0 |  |  |  |  | POL3_
|  | viz.příloha D.4.12 : | [23 empty] | VV | 0
|  | řad D : 4*1,015 |  | 4.06 | [21 empty] | VV | 0
78 | 286PC0133 | T-kus 90°; PE 100; redukovaný; SDR 17; D = 110 mm; D2 = 90 mm; spoj svařovaný | kus | 1.015 |  | 0 |  | 0 |  | 0 | 21 | 0 | 0.00105 | 0 | 0 | 0 |  | Vlastní | Indiv | 0 | 0 |  |  |  |  | POL3_
|  | viz.příloha D.4.12 : | [23 empty] | VV | 0
|  | T-kus PE100 d110/90 : | [23 empty] | VV | 0
|  | řad D : 1*1,015 |  | 1.015 | [21 empty] | VV | 0
79 | 286PC0233 | T-kus 90°; PE 100; rovnoramenný; SDR 17; D = 110 mm; spoj svařovaný | kus | 1.015 |  | 0 |  | 0 |  | 0 | 21 | 0 | 0.00105 | 0 | 0 | 0 |  | Vlastní | Indiv | 0 | 0 |  |  |  |  | POL3_
|  | viz.příloha D.4.12 : | [23 empty] | VV | 0
|  | T-kus PE100 d110/110 : | [23 empty] | VV | 0
|  | řad D : 1*1,015 |  | 1.015 | [21 empty] | VV | 0
80 | 286PC0333 | elektroredukce PE 100; SDR 17; d = 110 mm; d2 = 90 mm; spoj elektrosvařovaný | kus | 1.015 |  | 0 |  | 0 |  | 0 | 21 | 0 | 0.00105 | 0 | 0 | 0 |  | Vlastní | Indiv | 0 | 0 |  |  |  |  | POL3_
|  | viz.příloha D.4.12 : | [23 empty] | VV | 0
|  | elektroredukce d110/90 : | [23 empty] | VV | 0
|  | řad D : 1*1,015 |  | 1.015 | [21 empty] | VV | 0
81 | 286PC0552 | elektrokoleno PE 100; 45°; SDR 17; D = 90 mm; hladké; spoj elektrosvařovaný | kus | 1.015 |  | 0 |  | 0 |  | 0 | 21 | 0 | 0.00062 | 0 | 0 | 0 |  | Vlastní | Indiv | 0 | 0 |  |  |  |  | POL3_
|  | viz.příloha D.4.12 : | [23 empty] | VV | 0
|  | elektrokoleno PE100 d90-45° : | [23 empty] | VV | 0
|  | řad D : 1*1,015 |  | 1.015 | [21 empty] | VV | 0
82 | 286PC0553 | elekrokoleno PE 100; 45°; SDR 17; D = 110 mm; hladké; spoj elektrosvařovaný | kus | 3.045 |  | 0 |  | 0 |  | 0 | 21 | 0 | 0.00105 | 0 | 0 | 0 |  | Vlastní | Indiv | 0 | 0 |  |  |  |  | POL3_
|  | viz.příloha D.4.12 : | [23 empty] | VV | 0
|  | elektrokoleno PE100 d110-45° : | [23 empty] | VV | 0
|  | řad D : 3*1,015 |  | 3.045 | [21 empty] | VV | 0
83 | 286PC0992 | spojka/nátrubek PE 100; SDR 17; d = 90 mm; spoj elektrosvařovaný | kus | 3.045 |  | 0 |  | 0 |  | 0 | 21 | 0 | 0.00039 | 0 | 0 | 0 |  | Vlastní | Indiv | 0 | 0 |  |  |  |  | POL3_
|  | viz.příloha D.4.12 : | [23 empty] | VV | 0
|  | elektrospojka D90 - pro tvarovky : | [23 empty] | VV | 0
|  | řad D : 3*1,015 |  | 3.045 | [21 empty] | VV | 0
84 | 286PC0993 | spojka/nátrubek PE 100; SDR 17; d = 110 mm; spoj elektrosvařovaný | kus | 12.18 |  | 0 |  | 0 |  | 0 | 21 | 0 | 0.00072 | 0.01 | 0 | 0 |  | Vlastní | Indiv | 0 | 0 |  |  |  |  | POL3_
|  | viz.příloha D.4.12 : | [23 empty] | VV | 0
|  | elektrospojka D110 - pro tvarovky : | [23 empty] | VV | 0
|  | řad D : 8*1,015 |  | 8.12 | [21 empty] | VV | 0
|  | Mezisoučet |  | 8.12 | [21 empty] | VV | 1
|  | elektrospojka D110 - pro potrubí : | [23 empty] | VV | 0
|  | řad D....44,0/12 : 4*1,015 |  | 4.06 | [21 empty] | VV | 0
|  | Mezisoučet |  | 4.06 | [21 empty] | VV | 1
85 | 422PC022 | šoupátko vodárenské DN80 přírubové | kus | 2.02 |  | 0 |  | 0 |  | 0 | 21 | 0 | 0.018 | 0.04 | 0 | 0 |  | Vlastní | Indiv | 0 | 0 |  |  |  |  | POL3_
|  | viz.příloha D.4.12 : | [23 empty] | VV | 0
|  | Š80 : | [23 empty] | VV | 0
|  | řad D : 2*1,01 |  | 2.02 | [21 empty] | VV | 0
86 | 422PC023 | šoupátko vodárenské DN100 přírubové | kus | 2.02 |  | 0 |  | 0 |  | 0 | 21 | 0 | 0.028 | 0.06 | 0 | 0 |  | Vlastní | Indiv | 0 | 0 |  |  |  |  | POL3_
|  | viz.příloha D.4.12 : | [23 empty] | VV | 0
|  | Š100 : | [23 empty] | VV | 0
|  | řad D : 2*1,01 |  | 2.02 | [21 empty] | VV | 0
87 | 422PC032 | souprava zemní teleskopická pro vodu, pro šoupátko DN80 | kus | 2.02 |  | 0 |  | 0 |  | 0 | 21 | 0 | 0.0045 | 0.01 | 0 | 0 |  | Vlastní | Indiv | 0 | 0 |  |  |  |  | POL3_
|  | Š80 : 2*1,01 |  | 2.02 | [21 empty] | VV | 0
88 | 422PC033 | souprava zemní teleskopická pro vodu, pro šoupátko DN100 | kus | 2.02 |  | 0 |  | 0 |  | 0 | 21 | 0 | 0.0042 | 0.01 | 0 | 0 |  | Vlastní | Indiv | 0 | 0 |  |  |  |  | POL3_
|  | Š100 : 2*1,01 |  | 2.02 | [21 empty] | VV | 0
89 | 422PC041 | hydrant podzemní s dvojitým uzávěrem DN 80 mm | kus | 1.01 |  | 0 |  | 0 |  | 0 | 21 | 0 | 0.039 | 0.04 | 0 | 0 |  | Vlastní | Indiv | 0 | 0 |  |  |  |  | POL3_
|  | viz.příloha D.4.12 : | [23 empty] | VV | 0
|  | PH80 : | [23 empty] | VV | 0
|  | řad D : 1*1,01 |  | 1.01 | [21 empty] | VV | 0
90 | 422PC091 | poklop šoupátkový llitinový s podkladní deskou | kus | 4 |  | 0 |  | 0 |  | 0 | 21 | 0 | 0.016 | 0.06 | 0 | 0 |  | Vlastní | Indiv | 0 | 0 |  |  |  |  | POL3_
|  | Š100 : 2 |  | 2 | [21 empty] | VV | 0
|  | Š80 : 2 |  | 2 | [21 empty] | VV | 0
91 | 422PC092 | poklop hydrantový llitinový s podkladní deskou | kus | 1 |  | 0 |  | 0 |  | 0 | 21 | 0 | 0.03 | 0.03 | 0 | 0 |  | Vlastní | Indiv | 0 | 0 |  |  |  |  | POL3_
|  | PH80 : 1 |  | 1 | [21 empty] | VV | 0
92 | 55251212R | trouba litinová vodovodní, kanalizační; tvárná litina; přírubová; DN 80,0 mm; l = 200,0 mm; uvnitř práškový epoxid; vně práškový epoxid | kus | 1.01 |  | 0 |  | 0 |  | 0 | 21 | 0 | 0.0087 | 0.01 | 0 | 0 | SPCM | RTS 18/ I | RTS 18/ I | 0 | 0 |  |  |  |  | POL3_
|  | viz.příloha D.4.12 : | [23 empty] | VV | 0
|  | TP DN80 dl. 200mm : | [23 empty] | VV | 0
|  | řad D : 1*1,01 |  | 1.01 | [21 empty] | VV | 0
93 | 5526009702R | koleno 90 °; PN 10; DN 80 mm; tvárná litina; přírubové; s patkou; uvnitř práškový epoxid; vně práškový epoxid | kus | 1.01 |  | 0 |  | 0 |  | 0 | 21 | 0 | 0.0122 | 0.01 | 0 | 0 | SPCM | RTS 18/ I | RTS 18/ I | 0 | 0 |  |  |  |  | POL3_
|  | viz.příloha D.4.12 : | [23 empty] | VV | 0
|  | PP DN80-90° : | [23 empty] | VV | 0
|  | řad D : 1*1,01 |  | 1.01 | [21 empty] | VV | 0
94 | 552PC072 | hrdlová univerzální spojka DN80 s jištěním proti posunu | kus | 1.01 |  | 0 |  | 0 |  | 0 | 21 | 0 | 0.008 | 0.01 | 0 | 0 |  | Vlastní | Indiv | 0 | 0 |  |  |  |  | POL3_
|  | viz.příloha D.4.12 : | [23 empty] | VV | 0
|  | multitoleranční spojka DN80 : | [23 empty] | VV | 0
|  | řad D : 1*1,01 |  | 1.01 | [21 empty] | VV | 0
95 | 552PC073 | hrdlová univerzální spojka DN100 s jištěním proti posunu | kus | 1.01 |  | 0 |  | 0 |  | 0 | 21 | 0 | 0.01 | 0.01 | 0 | 0 |  | Vlastní | Indiv | 0 | 0 |  |  |  |  | POL3_
|  | viz.příloha D.4.12 : | [23 empty] | VV | 0
|  | multitoleranční spojka DN100 : | [23 empty] | VV | 0
|  | řad D : 1*1,01 |  | 1.01 | [21 empty] | VV | 0
Díl: | 9 | Ostatní konstrukce, bourání |  |  |  | 0 |  | 0 |  | 0 |  | 0 |  | 0.62 |  | 0 |  |  |  |  | 5.43 |  |  |  |  | DIL
96 | 919735112R00 | Řezání stávajících krytů nebo podkladů živičných, hloubky přes 50 do 100 mm | m | 8 |  | 0 |  | 0 |  | 0 | 21 | 0 | 0 | 0 | 0 | 0 | 822-1 | RTS 18/ I | RTS 18/ I | 0.037 | 0.3 |  |  |  |  | POL1_
|  | včetně spotřeby vody | [23 empty] | SPI
|  | MK-asf. : | [23 empty] | VV | 0
|  | řad D : 4,0*2 |  | 8 | [21 empty] | VV | 0
97 | 936452111R00 | Výplň cementopopílkovou suspenzí potrubí 1,0 MPa, DN 100 | m | 44 |  | 0 |  | 0 |  | 0 | 21 | 0 | 0.01411 | 0.62 | 0 | 0 | 827-1 | RTS 18/ I | RTS 18/ I | 0.11649 | 5.13 |  |  |  |  | POL1_
|  | DN80 | [23 empty] | POP
|  | rušené potrubí : | [23 empty] | VV | 0
|  | LT DN80 : 44,0 |  | 44 | [21 empty] | VV | 0
98 | 9PC022 | Demontáž stávajících armatur, ZS, poklopů, orient.tabulek, ev.sloupků, vč.naložení, odvozu, likvidace, úpravy povrchu | kpl | 1 |  | 0 |  | 0 |  | 0 | 21 | 0 | 0 | 0 | 0 | 0 |  | Vlastní | Indiv | 0 | 0 |  |  |  |  | POL1_
|  | na požádání obvodního technika BVK a.s. budou stávající armatury vráceny | [23 empty] | POP
|  | rušené potrubí - demontáž armatur : 1 |  | 1 | [21 empty] | VV | 0
Díl: | 99 | Staveništní přesun hmot |  |  |  | 0 |  | 0 |  | 0 |  | 0 |  | 0 |  | 0 |  |  |  |  | 2.42 |  |  |  |  | DIL
99 | 998276101R00 | Přesun hmot pro trubní vedení z trub plastových nebo sklolaminátových v otevřeném výkopu | t | 11.4319 |  | 0 |  | 0 |  | 0 | 21 | 0 | 0 | 0 | 0 | 0 | 827-1 | RTS 18/ I | RTS 18/ I | 0.2115 | 2.42 |  |  |  |  | POL7_
|  | vodovodu nebo kanalizace ražené nebo hloubené (827 1.1, 827 1.9, 827 2.1, 827 2.9), drobných objektů | [23 empty] | SPI
|  | Hmotnosti z položek s pořadovými čísly: : | [23 empty] | VV | 0
|  | 6,7,22,33,34,35,36,37,39,40,41,42,43,44,45,46,47,48,49,50,57,58,59,62,64,65,66,67,69,70,71,72,73,74, : | [23 empty] | VV | 0
|  | 75,76,77,78,79,80,81,82,83,84,85,86,87,88,89,90,91,92,93,94,95,97, : | [23 empty] | VV | 0
|  | Součet: : 11,43185 |  | 11.4319 | [21 empty] | VV | 0
Díl: | M22 | Montáž sdělovací a zabezp. techniky |  |  |  | 0 |  | 0 |  | 0 |  | 0 |  | 0 |  | 0 |  |  |  |  | 0 |  |  |  |  | DIL
100 | 405PC01 | Marker pro vyhledání trasy, montáž a dodávka | kus | 4 |  | 0 |  | 0 |  | 0 | 21 | 0 | 0 | 0 | 0 | 0 |  | Vlastní | Indiv | 0 | 0 |  |  |  |  | POL1_
|  | viz.příloha D.4.12 : | [23 empty] | VV | 0
|  | řad D : 4 |  | 4 | [21 empty] | VV | 0
[24 empty] | 15 | 21
| Celkem |  |  |  |  | 0 | [17 empty] | 0 | 0 | SUM
JKSO:
| 827.11.A | profil potrubí DN do 1000 mm | [23 empty] | JKSO
| m | potrubí z trub z plastických hmot a sklolaminátu | [23 empty] | JKSOChar
|  | ostatní stavební akce | [23 empty] | JKSOAkce
END