## 000_Ostatní
ASPE10 |  |  |  | Firma: Správa a údržba silnic Jihomoravského kraje, příspěvková organizace kraje | [5 empty] | 3
|  |  |  | Příloha k formuláři pro ocenění nabídky |  |  |  |  | 0 | 3
S | Stavba: | L-16-007-000 |  | II/393 Oslavany I.stavba (objekty SÚS) |  |  | Ostatní | 0 | 0,00 | 2
O | Objekt: | 000 |  | Ostatní a vedlejší náklady SÚS |  |  |  |  | 15,00 | 2
O1 | Rozpočet: | Ostatní |  | náklady SÚS |  |  |  |  | 21,00 | 2
Typ | Poř. číslo | Kód položky | Varianta | Název položky | MJ | Množství | Cena
[7 empty] | Jednotková | Celkem
0 | 1 | 2 | 3 | 4 | 5 | 6 | 9 | 10
SD |  | 0 |  | Všeobecné konstrukce a práce |  |  |  | 0 | 0 |  | 0 | 0
P | 3 | 029113 |  | OSTATNÍ POŽADAVKY - GEODETICKÉ ZAMĚŘENÍ - CELKY | KPL | 1 | 0 | 0 | 0 | 2
PP |  |  |  | Geodetické zaměření stavby - popsáno v obchodních podmínkách
VV
TS |  |  |  | zahrnuje veškeré náklady spojené s objednatelem požadovanými pracemi
P | 1 | 02943 |  | OSTATNÍ POŽADAVKY - VYPRACOVÁNÍ RDS | KPL | 1 | 0 | 0 | 0 | 2
PP |  |  |  | Realizační dokumentace stavby (dále jen RDS) - popsáno v obchodních podmínkách
VV
TS |  |  |  | zahrnuje veškeré náklady spojené s objednatelem požadovanými pracemi
P | 2 | 02944 |  | OSTAT POŽADAVKY - DOKUMENTACE SKUTEČ PROVEDENÍ V DIGIT FORMĚ | KPL | 1 | 0 | 0 | 0 | 2
PP |  |  |  | Dokumentace skutečného provedení stavby (dále jen DSPS) - popsáno v obchodních podmínkách
VV
TS |  |  |  | zahrnuje veškeré náklady spojené s objednatelem požadovanými pracemi
P | 4 | 02945 |  | OSTAT POŽADAVKY - GEOMETRICKÝ PLÁN | KPL | 1 | 0 | 0 | 0 | 2
PP |  |  |  | Geometrické plány - popsáno v obchodních podmínkách
VV
TS |  |  |  | položka zahrnuje: - přípravu podkladů, podání žádosti na katastrální úřad - polní práce spojené s vyhotovením geometrického plánu - výpočetní a grafické kancelářské práce - úřední ověření výsledného elaborátu - schválení návrhu vkladu do katastru nemovitostí příslušným katastrálním úřadem
P | 5 | 02946 |  | OSTAT POŽADAVKY - FOTODOKUMENTACE | KPL | 1 | 0 | 0 | 0 | 2
PP |  |  |  | Fotodokumentace provádění stavby - popsáno v obchodních podmínkách
VV
TS |  |  |  | položka zahrnuje: - fotodokumentaci zadavatelem požadovaného děje a konstrukcí v požadovaných časových intervalech - zadavatelem specifikované výstupy (fotografie v papírovém a digitálním formátu) v požadovaném počtu

## 000_Vedlejší
ASPE10 |  |  |  | Firma: Správa a údržba silnic Jihomoravského kraje, příspěvková organizace kraje | [5 empty] | 3
|  |  |  | Příloha k formuláři pro ocenění nabídky |  |  |  |  | 0 | 3
S | Stavba: | L-16-007-000 |  | II/393 Oslavany I.stavba (objekty SÚS) |  |  | Vedlejší | 0 | 0,00 | 2
O | Objekt: | 000 |  | Ostatní a vedlejší náklady SÚS |  |  |  |  | 15,00 | 2
O1 | Rozpočet: | Vedlejší |  | náklady SÚS |  |  |  |  | 21,00 | 2
Typ | Poř. číslo | Kód položky | Varianta | Název položky | MJ | Množství | Cena
[7 empty] | Jednotková | Celkem
0 | 1 | 2 | 3 | 4 | 5 | 6 | 9 | 10
SD |  | 0 |  | Všeobecné konstrukce a práce |  |  |  | 0 | 0 |  | 0 | 0
P | 1 | 00001 | R | Vytyčení veškerých inženýrských sítí v prostoru staveniště - popsáno v obchodních podmínkách a v projektové dokumentaci | KPL | 1 | 0 | 0 | 0 | 2
PP
VV
TS
P | 2 | 00002 | R | Vytyčení obvodu prostoru staveniště - popsáno v projektové dokumentaci | KPL | 1 | 0 | 0 | 0 | 2
PP
VV
TS
P | 3 | 00003 | R | Zřízení a odstranění zařízení staveniště - popsáno v obchodních podmínkách | KPL | 1 | 0 | 0 | 0 | 2
PP
VV
TS
P | 4 | 00004 | R | Zajištění povolení k uzavírkám - popsáno v obchodních podmínkách, v zákoně č. 13/1997 Sb., a vyhlášce č. 104/1997 | KPL | 1 | 0 | 0 | 0 | 2
PP
VV
TS
P | 5 | 00005 | R | Zajištění stanovení, umístění, údržbu, přemístění a odstranění dočasného dopravního značení - popsáno v projektové dokumentaci | KPL | 1 | 0 | 0 | 0 | 2
PP
VV
TS
P | 6 | 00006 | R | Zajištění povolení zvláštního užívání komunikací - popsáno v obchodních podmínkách, v zákoně č. 13/1997 Sb., a vyhlášce č. 104/1997 | KPL | 1 | 0 | 0 | 0 | 2
PP
VV
TS
P | 8 | 00008 | R | Zajištění přístupů a příjezdů k sousedním nemovitostem - popsáno v obchodních podmínkách, v zákoně č. 13/1997 Sb., a vyhlášce č. 104/1997 | KPL | 1 | 0 | 0 | 0 | 2
PP
VV
TS
P | 9 | 00009 | R | Hlavní prohlídka silnice prováděná při uvedení stavby do provozu - popsáno v obchodních podmínkách a vyhlášce č. 104/1997 | KPL | 1 | 0 | 0 | 0 | 2
PP
VV
TS
P | 11 | 00011 | R | Ohlašování pohybu třetích osob na staveništi - popsáno v obchodních podmínkách | KPL | 1 | 0 | 0 | 0 | 2
PP
VV
TS
P | 19 | 00013 | R | Odstranění nebezpečných překážek zasahujících do průjezdného profilu | KPL | 1 | 0 | 0 | 0 | 2
PP |  |  |  | Odstraněním nebezpečných překážek – budou odstraněny nebezpečné a do průjezdného profilu cesty zasahující větve okolních stromů, případně skáceny drobné keře a náletové stromky v jízdním profilu komunikace. Včetně odvozu a likvidace. SO 182.1
VV
TS
P | 14 | 00014 | R | Zajištění provedení a výstupů veškerých zkoušek a revizí - popsáno v obchodních podmínkách, technických podmínkách a normách ČSN | KPL | 1 | 0 | 0 | 0 | 2
PP
VV
TS
P | 15 | 00015 | R | Bezpečnostní opatření - popsáno v projektové dokumentaci | KPL | 1 | 0 | 0 | 0 | 2
PP
VV
TS
P | 16 | 00016 | R | Výpočet hluku ze stavební činnosti - popsáno v projektové dokumentaci a ve vyhlášce č. 272/2011 | KPL | 1 | 0 | 0 | 0 | 2
PP
VV
TS
P | 18 | 00018 | R | Návrh technologického postupu prací - popsáno v obchodních podmínkách | KPL | 1 | 0 | 0 | 0 | 2
PP
VV
TS

## SO 020
ASPE10 |  |  |  | Firma: Správa a údržba silnic Jihomoravského kraje, příspěvková organizace kraje | [5 empty] | 3
|  |  |  | Příloha k formuláři pro ocenění nabídky |  |  |  |  | 0 | 3
S | Stavba: | L-16-007-000 |  | II/393 Oslavany I.stavba (objekty SÚS) |  |  | SO 020 | 0 | 0,00 | 2
O | Rozpočet: | SO 020 |  | Příprava území |  |  |  |  | 15,00 | 2
Typ | Poř. číslo | Kód položky | Varianta | Název položky | MJ | Množství | Cena |  | 21,00 | 2
[7 empty] | Jednotková | Celkem
0 | 1 | 2 | 3 | 4 | 5 | 6 | 9 | 10
SD |  | 0 |  | Všeobecné konstrukce a práce |  |  |  | 0 | 0 |  | 0 | 0
P | 1 | 014102 | B | POPLATKY ZA SKLÁDKU | T | 28.819 | 0 | 0 | 0 | 2
PP |  |  |  | Směsný stavební odpad
VV |  |  |  | p.č. 966138: 10,970*2,6=28,522 [A] p.č. 97612.b: 2*0,3*0,3*0,75*2,2=0,297 [C] Celkem: A+C=28,819 [D]
TS |  |  |  | zahrnuje veškeré poplatky provozovateli skládky související s uložením odpadu na skládce.
P | 2 | 014102 | D | POPLATKY ZA SKLÁDKU | T | 41.988 | 0 | 0 | 0 | 2
PP |  |  |  | železobeton
VV |  |  |  | p.č. 966357: ŽB 37,1*0,200*2,5=18,550 [B] p.č. 966168: ŽB 9,375*2,5=23,438 [H] Celkem: B+H=41,988 [I]
TS |  |  |  | zahrnuje veškeré poplatky provozovateli skládky související s uložením odpadu na skládce.
SD |  | 1 |  | Zemní práce |  |  |  | 0 | 0 |  | 0 | 0
P | 3 | 11120 |  | ODSTRANĚNÍ KŘOVIN | M2 | 1135.575 | 0 | 0 | 0 | 2
PP |  |  |  | odstranění křovin a drobných náletových dřevin plocha dle inventarizace stromů a keřů v okolí stavby včetně odvozu a likvidace, odvozná vzdálenost v režii zhotovitele
VV |  |  |  | 1081,5=1 081,500 [A] plocha 1081,5*1,05=1 135,575 [B] plocha * koef. sklonu
TS |  |  |  | odstranění křovin a stromů do průměru 100 mm doprava dřevin bez ohledu na vzdálenost spálení na hromadách nebo štěpkování
P | 4 | 11130 |  | SEJMUTÍ DRNU | M2 | 2354.625 | 0 | 0 | 0 | 2
PP |  |  |  | včetně odvozu na meziskládku a uložení, odvozná vzdálenost v režii zhotovitele použije se zpětně na stavbě v objektu SO 801 "18221","18231" (průměrná tl. sejmuté vrstvy 0,10m => 235,5m3) Přebytek bude odvezen a likvidován v režii zhotovitele. plocha odečtena ze situace ACAD
VV |  |  |  | 2242,5=2 242,500 [A] plocha A*1.05=2 354,625 [B] plocha * koef
TS |  |  |  | včetně vodorovné dopravy a uložení na skládku
P | 5 | 11201 |  | KÁCENÍ STROMŮ D KMENE DO 0,5M S ODSTRANĚNÍM PAŘEZŮ | KUS | 26 | 0 | 0 | 0 | 2
PP |  |  |  | počet dle inventarizace stromů a keřů v okolí stavby včetně zpracování a odvozu na pozemek vlastníků
VV |  |  |  | 26=26,000 [A]
TS |  |  |  | Kácení stromů se měří v [ks] poražených stromů (průměr stromů se měří v místě řezu) a zahrnuje zejména: - poražení stromu a osekání větví - spálení větví na hromadách nebo štěpkování - dopravu a uložení kmenů, případné další práce s nimi dle pokynů zadávací dokumentace Odstranění pařezů se měří v [ks] vytrhaných nebo vykopaných pařezů a zahrnuje zejména: - vytrhání nebo vykopání pařezů - veškeré zemní práce spojené s odstraněním pařezů - dopravu a uložení pařezů, případně další práce s nimi dle pokynů zadávací dokumentace - zásyp jam po pařezech
P | 6 | 11202 |  | KÁCENÍ STROMŮ D KMENE DO 0,9M S ODSTRANĚNÍM PAŘEZŮ | KUS | 1 | 0 | 0 | 0 | 2
PP |  |  |  | počet dle inventarizace stromů a keřů v okolí stavby včetně zpracování a odvozu na pozemek vlastníků
VV |  |  |  | 1=1,000 [A]
TS |  |  |  | Kácení stromů se měří v [ks] poražených stromů (průměr stromů se měří v místě řezu) a zahrnuje zejména: - poražení stromu a osekání větví - spálení větví na hromadách nebo štěpkování - dopravu a uložení kmenů, případné další práce s nimi dle pokynů zadávací dokumentace Odstranění pařezů se měří v [ks] vytrhaných nebo vykopaných pařezů a zahrnuje zejména: - vytrhání nebo vykopání pařezů - veškeré zemní práce spojené s odstraněním pařezů - dopravu a uložení pařezů, případně další práce s nimi dle pokynů zadávací dokumentace - zásyp jam po pařezech
P | 7 | 11221 |  | ODSTRANĚNÍ PAŘEZŮ D DO 0,5M | KUS | 1 | 0 | 0 | 0 | 2
PP |  |  |  | stávající osamocený pařez na okraji komunikace včetně odvozu na trvalou skládku dle výběru zhotovitele, odvozná vzdálenost v režii zhotovitele počet dle situace ACAD
VV |  |  |  | 1=1,000 [A]
TS |  |  |  | Odstranění pařezů se měří v [ks] vytrhaných nebo vykopaných pařezů a zahrnuje zejména: - vytrhání nebo vykopání pařezů - veškeré zemní práce spojené s odstraněním pařezů - dopravu a uložení pařezů, případně další práce s nimi dle pokynů zadávací dokumentace - zásyp jam po pařezech
P | 8 | 121108 |  | SEJMUTÍ ORNICE NEBO LESNÍ PŮDY S ODVOZEM DO 20KM | M3 | 118.3 | 0 | 0 | 0 | 2
PP |  |  |  | včetně odvozu na meziskládku, odvozná vzdálenost v režii zhotovitele použije se zpětně na stavbě v objektu SO 801 "18221","18231" plocha plochy dle situace ACAD tl. 0,20 m
VV |  |  |  | 579,9=579,900 [A] plocha 579,9*1,02*0,2=118,300 [B] plocha * koef. pro sklon * tl.
TS |  |  |  | položka zahrnuje sejmutí ornice bez ohledu na tloušťku vrstvy a její vodorovnou dopravu nezahrnuje uložení na trvalou skládku
P | 9 | 125734 |  | VYKOPÁVKY ZE ZEMNÍKŮ A SKLÁDEK TŘ. I, ODVOZ DO 5KM | M3 | 353.8 | 0 | 0 | 0 | 2
PP
VV |  |  |  | množství dle p.č. 121101: 118,3=118,300 [A] p.č. 11130: 235,5=235,500 [B] Celkem: A+B=353,800 [C]
TS |  |  |  | položka zahrnuje: - vodorovná a svislá doprava, přemístění, přeložení, manipulace s výkopkem - kompletní provedení vykopávky nezapažené i zapažené - ošetření výkopiště po celou dobu práce v něm vč. klimatických opatření - ztížení vykopávek v blízkosti podzemního vedení, konstrukcí a objektů vč. jejich dočasného zajištění - ztížení pod vodou, v okolí výbušnin, ve stísněných prostorech a pod. - příplatek za lepivost - těžení po vrstvách, pásech a po jiných nutných částech (figurách) - čerpání vody vč. čerpacích jímek, potrubí a pohotovostní čerpací soupravy (viz ustanovení k pol. 1151,2) - potřebné snížení hladiny podzemní vody - těžení a rozpojování jednotlivých balvanů - vytahování a nošení výkopku - ruční vykopávky, odstranění kořenů a napadávek - pažení, vzepření a rozepření vč. přepažování (vyjma štětových stěn) - úpravu, ochranu a očištění dna, základové spáry, stěn a svahů - udržování výkopiště a jeho ochrana proti vodě - odvedení nebo obvedení vody v okolí výkopiště a ve výkopišti - třídění výkopku - veškeré pomocné konstrukce umožňující provedení vykopávky (příjezdy, sjezdy, nájezdy, lešení, podpěr. konstr., přemostění, zpevněné plochy, zakrytí a pod.) položka nezahrnuje: - práce spojené s otvírkou zemníku - poplatek za materiál ze zemníku (zemina, ornice)
P | 10 | 132731 |  | HLOUBENÍ RÝH ŠÍŘ DO 2M PAŽ I NEPAŽ TŘ. I, ODVOZ DO 1KM | M3 | 16.48 | 0 | 0 | 0 | 2
PP |  |  |  | výkop pro demolici jímky v km 0,140 vlevo půdorysná plocha výkopu dle ACAD: 10,3 m2 hl. výkopu: 1,20 + 0,40 = 1,60 m dle zaměření + tl. dna všechen materiál se použije k zpětnému zásypu jamy po demolici
VV |  |  |  | 10,3*1,60=16,480 [A]
TS |  |  |  | položka zahrnuje: - vodorovná a svislá doprava, přemístění, přeložení, manipulace s výkopkem - kompletní provedení vykopávky nezapažené i zapažené - ošetření výkopiště po celou dobu práce v něm vč. klimatických opatření - ztížení vykopávek v blízkosti podzemního vedení, konstrukcí a objektů vč. jejich dočasného zajištění - ztížení pod vodou, v okolí výbušnin, ve stísněných prostorech a pod. - příplatek za lepivost - těžení po vrstvách, pásech a po jiných nutných částech (figurách) - čerpání vody vč. čerpacích jímek, potrubí a pohotovostní čerpací soupravy (viz ustanovení k pol. 1151,2) - potřebné snížení hladiny podzemní vody - těžení a rozpojování jednotlivých balvanů - vytahování a nošení výkopku - svahování a přesvah. svahů do konečného tvaru, výměna hornin v podloží a v pláni znehodnocené klimatickými vlivy - ruční vykopávky, odstranění kořenů a napadávek - pažení, vzepření a rozepření vč. přepažování (vyjma štětových stěn) - úpravu, ochranu a očištění dna, základové spáry, stěn a svahů - odvedení nebo obvedení vody v okolí výkopiště a ve výkopišti - třídění výkopku - veškeré pomocné konstrukce umožňující provedení vykopávky (příjezdy, sjezdy, nájezdy, lešení, podpěr. konstr., přemostění, zpevněné plochy, zakrytí a pod.) - nezahrnuje uložení zeminy (na skládku, do násypu) ani poplatky za skládku, vykazují se v položce č.0141**
P | 11 | 17120 |  | ULOŽENÍ SYPANINY DO NÁSYPŮ A NA SKLÁDKY BEZ ZHUTNĚNÍ | M3 | 353.8 | 0 | 0 | 0 | 2
PP |  |  |  | uložení a ošetření na dočasné skládce pro p.č. 121101:
VV |  |  |  | množství dle p.č. 121101: 118,3=118,300 [A] p.č. 11130: 235,5=235,500 [B] Celkem: A+B=353,800 [C]
TS |  |  |  | položka zahrnuje: - kompletní provedení zemní konstrukce do předepsaného tvaru - ošetření úložiště po celou dobu práce v něm vč. klimatických opatření - ztížení v okolí vedení, konstrukcí a objektů a jejich dočasné zajištění - ztížení provádění ve ztížených podmínkách a stísněných prostorech - ztížené ukládání sypaniny pod vodu - ukládání po vrstvách a po jiných nutných částech (figurách) vč. dosypávek - spouštění a nošení materiálu - úprava, očištění a ochrana podloží a svahů - svahování, uzavírání povrchů svahů - udržování úložiště a jeho ochrana proti vodě - odvedení nebo obvedení vody v okolí úložiště a v úložišti - veškeré pomocné konstrukce umožňující provedení zemní konstrukce (příjezdy, sjezdy, nájezdy, lešení, podpěrné konstrukce, přemostění, zpevněné plochy, zakrytí a pod.)
P | 12 | 17411 |  | ZÁSYP JAM A RÝH ZEMINOU SE ZHUTNĚNÍM | M3 | 16.48 | 0 | 0 | 0 | 2
PP |  |  |  | zásyp jámy po jímce v km 0,140 vlevo půdorysná plocha zásypu dle ACAD: 21,1m2 použije se materiál z p.č. 132731 - 16,48 m3 hloubka zásypu 16,48/21,1 = 0,78 m
VV |  |  |  | 16,48=16,480 [A] Kubatura dle položky "132731"
TS |  |  |  | položka zahrnuje: - kompletní provedení zemní konstrukce vč. výběru vhodného materiálu - úprava ukládaného materiálu vlhčením, tříděním, promícháním nebo vysoušením, příp. jiné úpravy za účelem zlepšení jeho mech. vlastností - hutnění i různé míry hutnění - ošetření úložiště po celou dobu práce v něm vč. klimatických opatření - ztížení v okolí vedení, konstrukcí a objektů a jejich dočasné zajištění - ztížení provádění vč. hutnění ve ztížených podmínkách a stísněných prostorech - ztížené ukládání sypaniny pod vodu - ukládání po vrstvách a po jiných nutných částech (figurách) vč. dosypávek - spouštění a nošení materiálu - výměna částí zemní konstrukce znehodnocené klimatickými vlivy - ruční hutnění - udržování úložiště a jeho ochrana proti vodě - odvedení nebo obvedení vody v okolí úložiště a v úložišti - veškeré pomocné konstrukce umožňující provedení zemní konstrukce (příjezdy, sjezdy, nájezdy, lešení, podpěrné konstrukce, přemostění, zpevněné plochy, zakrytí a pod.)
P | 13 | 18481 |  | OCHRANA STROMŮ BEDNĚNÍM | M2 | 72 | 0 | 0 | 0 | 2
PP |  |  |  | 6 ks dle situace ACAD výška: 2,0 m délka 4*1,5 = 6 m
VV |  |  |  | 6*2,0*6,0=72,000 [A]
TS |  |  |  | položka zahrnuje veškerý materiál, výrobky a polotovary, včetně mimostaveništní a vnitrostaveništní dopravy (rovněž přesuny), včetně naložení a složení, případně s uložením
SD |  | 9 |  | Ostatní konstrukce a práce |  |  |  | 0 | 0 |  | 0 | 0
P | 14 | 9111A3 |  | ZÁBRADLÍ SILNIČNÍ S VODOR MADLY - DEMONTÁŽ S PŘESUNEM | M | 27.2 | 0 | 0 | 0 | 2
PP |  |  |  | likvidace odpadu v režijí zhotovitele délky dle situace zaměření skutečného stavu
VV |  |  |  | 9,1+(4,5+3,5)+10,1=27,200 [A] kolem ruš. vpusti + nad propustky + u objektu SO 121
TS |  |  |  | položka zahrnuje: - demontáž a odstranění zařízení - jeho odvoz na předepsané místo
P | 15 | 9113A3 |  | SVODIDLO OCEL SILNIČ JEDNOSTR, ÚROVEŇ ZADRŽ N1, N2 - DEMONTÁŽ S PŘESUNEM | M | 255.6 | 0 | 0 | 0 | 2
PP |  |  |  | likvidace odpadu v režijí zhotovitele délky dle situace zaměření skutečného stavu
VV |  |  |  | 12,5+191+52,1=255,600 [A]
TS |  |  |  | položka zahrnuje: - demontáž a odstranění zařízení - jeho odvoz na předepsané místo
P | 16 | 91334 |  | MEZNÍKY KAMENNÉ | KUS | 1 | 0 | 0 | 0 | 2
PP |  |  |  | přeložení stávajícího mezníku
VV |  |  |  | 1=1,000 [A]
TS |  |  |  | položka zahrnuje: - dodání a osazení mezníku včetně nutných zemních prací - vnitrostaveništní a mimostaveništní dopravu
P | 17 | 966138 |  | BOURÁNÍ KONSTRUKCÍ Z KAMENE NA MC S ODVOZEM DO 20KM | M3 | 10.97 | 0 | 0 | 0 | 2
PP |  |  |  | odstranění stávající vtokové jímky
VV |  |  |  | odstranění stávající výtokové jímky km 0,140 vlevo: dno: 10,68 m2 * 0,40 m 10,68*0,40=4,272 [A] stěny: hl. 1,20 m, půdorys plocha stěn = 5,582 m2 1,20*5,582=6,698 [B] Celkem: A+B=10,970 [C] výměry dle ACAD
TS |  |  |  | položka zahrnuje: - rozbourání konstrukce bez ohledu na použitou technologii - veškeré pomocné konstrukce (lešení a pod.) - veškerou manipulaci s vybouranou sutí a hmotami včetně uložení na skládku. Nezahrnuje poplatek za skládku, který se vykazuje v položce 0141** (s výjimkou malého množství bouraného materiálu, kde je možné poplatek zahrnout do jednotkové ceny bourání – tento fakt musí být uveden v doplňujícím textu k položce) - veškeré další práce plynoucí z technologického předpisu a z platných předpisů
P | 18 | 966168 |  | BOURÁNÍ KONSTRUKCÍ ZE ŽELEZOBETONU S ODVOZEM DO 20KM | M3 | 9.375 | 0 | 0 | 0 | 2
PP |  |  |  | odstranění stávajících čel propustku
VV |  |  |  | odstranění stávajících čel propustku - 5 ks, 2,5*0,5*1,50 m: 5*2,50*0,50*1,50=9,375 [A] Rorměry dle zaměření skut stavu
TS |  |  |  | položka zahrnuje: - rozbourání konstrukce bez ohledu na použitou technologii - veškeré pomocné konstrukce (lešení a pod.) - veškerou manipulaci s vybouranou sutí a hmotami včetně uložení na skládku. Nezahrnuje poplatek za skládku, který se vykazuje v položce 0141** (s výjimkou malého množství bouraného materiálu, kde je možné poplatek zahrnout do jednotkové ceny bourání – tento fakt musí být uveden v doplňujícím textu k položce) - veškeré další práce plynoucí z technologického předpisu a z platných předpisů
P | 19 | 966357 |  | BOURÁNÍ PROPUSTŮ Z TRUB DN DO 500MM | M | 37.1 | 0 | 0 | 0 | 2
PP |  |  |  | délky dle situace zaměření skutečného stavu
VV |  |  |  | 2,5+4+16,3+14,3=37,100 [A]
TS |  |  |  | položka zahrnuje: - odstranění trub včetně případného obetonování a lože - veškeré pomocné konstrukce (lešení a pod.) - veškerou manipulaci s vybouranou sutí a hmotami včetně uložení na skládku. Nezahrnuje poplatek za skládku, který se vykazuje v položce 0141** (s výjimkou malého množství bouraného materiálu, kde je možné poplatek zahrnout do jednotkové ceny bourání – tento fakt musí být uveden v doplňujícím textu k položce) - veškeré další práce plynoucí z technologického předpisu a z platných předpisů - nezahrnuje bourání čel, vtokových a výtokových jímek, odstranění zábradlí
P | 20 | 97612 | b | VYBOURÁNÍ DROBNÝCH PŘEDMĚTŮ KAMENNÝCH | KUS | 2 | 0 | 0 | 0 | 2
PP |  |  |  | odstranění stávajících mezníků včetně odvozu na skládku a poplatku za skládku dle výběru zhotovitele, odvozná vzdálenost v režii zhotovitele
VV |  |  |  | 2=2,000 [A]
TS |  |  |  | - položka zahrnuje veškerou manipulaci s vybouranou sutí a hmotami včetně uložení na skládku. Nezahrnuje poplatek za skládku, který se vykazuje v položce 0141** (s výjimkou malého množství bouraného materiálu, kde je možné poplatek zahrnout do jednotkové ceny bourání – tento fakt musí být uveden v doplňujícím textu k položce) - položka zahrnuje veškeré další práce plynoucí z technologického předpisu a z platných předpisů

## SO 054
ASPE10 |  |  |  | Firma: Správa a údržba silnic Jihomoravského kraje, příspěvková organizace kraje | [5 empty] | 3
|  |  |  | Příloha k formuláři pro ocenění nabídky |  |  |  |  | 0 | 3
S | Stavba: | L-16-007-000 |  | II/393 Oslavany I.stavba (objekty SÚS) |  |  | SO 054 | 0 | 0,00 | 2
O | Rozpočet: | SO 054 |  | Demolice domu Hybešova 76 |  |  |  |  | 15,00 | 2
Typ | Poř. číslo | Kód položky | Varianta | Název položky | MJ | Množství | Cena |  | 21,00 | 2
[7 empty] | Jednotková | Celkem
0 | 1 | 2 | 3 | 4 | 5 | 6 | 9 | 10
SD |  | 0 |  | Všeobecné konstrukce a práce |  |  |  | 0 | 0 |  | 0 | 0
P | 1 | 014102 | B | POPLATKY ZA SKLÁDKU | T | 309.058 | 0 | 0 | 0 | 2
PP |  |  |  | stavební suť 30 procent obestavěného prostoru tvoří konstrukce
VV |  |  |  | p.č. 981238: 572,331*0,3=171,699 [A]599,558 M3OP * 30% = 173,410 m3 suti A*1,8=309,058 [B]
TS |  |  |  | zahrnuje veškeré poplatky provozovateli skládky související s uložením odpadu na skládce.
SD |  | 9 |  | Ostatní konstrukce a práce |  |  |  | 0 | 0 |  | 0 | 0
P | 5 | 981338 |  | DEMOLICE BUDOV CIHEL S PODÍLEM KONSTR DO 30%, ODVOZ DO 20KM | M3OP | 572.331 | 0 | 0 | 0 | 2
PP |  |  |  | Včetně veškerých drobných objektů na pozemku a včetně demolice stávajícího oplocení pozemku. Obestavěný prostor určen podle situace zaměření skutečného stavu a fotodokumentace objektu. Součástí položky bude odpojení od stávajících inženýrských sítí včetně veškerých prací a nákladů souvisejících s požadavky vlastníků sítí.Včetně odstranění přípojek inženýrských sítí k demolované nemovitosti
VV |  |  |  | rodinný domek: (8,60*9,35+9,50*2,02)*(3,2)=318,720 [A] I.NP 8,60*9,35*3,80/2=152,779 [B] Střecha demolice garáže: (3,30*6,30)*2,40=49,896 [C] I.PP (3,30*6,30)*2,45=50,936 [D] I.NP Celkem: A+B+C+D=572,331 [E]
TS |  |  |  | - položka zahrnuje veškerou manipulaci s vybouranou sutí a hmotami včetně uložení na skládku. Nezahrnuje poplatek za skládku, který se vykazuje v položce 0141** (s výjimkou malého množství bouraného materiálu, kde je možné poplatek zahrnout do jednotkové ceny bourání – tento fakt musí být uveden v doplňujícím textu k položce) - položka zahrnuje veškeré další práce plynoucí z technologického předpisu a z platných předpisů - rozpojení zdiva na suť schopnou odvozu na skládku - kropení a vytváření vodní clony - bezpečnostní opatření, vyplývající z předpisů o bezpečnosti práce - podpěrné konstrukce jakékoli výšky - úpravu pláně po demolici s návazností na přilehlý terén - odpojení od sousedních nedemolovaných objektů - jakékoli lešení a práce bez pevné pracovní podlahy - naložení, dopravu a složení suti - ochranná ohrazení a sítě - ochranná zařízení proti poškození okolních objektů - eventuelní nutnou asistenci požárních či bezpečnostních sborů

## SO 101
ASPE10 |  |  |  | Firma: Správa a údržba silnic Jihomoravského kraje, příspěvková organizace kraje | [5 empty] | 3
|  |  |  | Příloha k formuláři pro ocenění nabídky |  |  |  |  | 0 | 3
S | Stavba: | L-16-007-000 |  | II/393 Oslavany I.stavba (objekty SÚS) |  |  | SO 101 | 0 | 0,00 | 2
O | Rozpočet: | SO 101 |  | Rekonstrukce silnice II/393 – 1.úsek |  |  |  |  | 15,00 | 2
Typ | Poř. číslo | Kód položky | Varianta | Název položky | MJ | Množství | Cena |  | 21,00 | 2
[7 empty] | Jednotková | Celkem
0 | 1 | 2 | 3 | 4 | 5 | 6 | 9 | 10
SD |  | 0 |  | Všeobecné konstrukce a práce |  |  |  | 0 | 0 |  | 0 | 0
P | 1 | 014102 | A | POPLATKY ZA SKLÁDKU | T | 11032.558 | 0 | 0 | 0 | 2
PP |  |  |  | zemina a podkladní vrstvy vozovek
VV |  |  |  | p.č. 123738.A: 1194,52*2,0=2 389,040 [A] p.č. 123738.B: 3715,120*2,0=7 430,240 [B] p.č. 131738: 182,806*2,0=365,612 [C] p.č. 113328: 446,14*1,9=847,666 [H] Celkem: A+B+C+H=11 032,558 [I]
TS |  |  |  | zahrnuje veškeré poplatky provozovateli skládky související s uložením odpadu na skládce.
P | 2 | 014102 | C | POPLATKY ZA SKLÁDKU | T | 97.514 | 0 | 0 | 0 | 2
PP |  |  |  | beton
VV |  |  |  | p.č. 113478: beton 9,120*2,6=23,712 [A] p.č. 113488: beton 0,960*2,3=2,208 [B] p.č. 11328: beton 5,1*0,4*2,3=4,692 [C] p.č. 11352: beton (0,04+0,04)*363,6*2,3=66,902 [D] Celkem: A+B+C+D=97,514 [E]
TS |  |  |  | zahrnuje veškeré poplatky provozovateli skládky související s uložením odpadu na skládce.
P | 3 | 014102 | D | POPLATKY ZA SKLÁDKU | T | 65 | 0 | 0 | 0 | 2
PP |  |  |  | železobeton
VV |  |  |  | p.č. 96687: ŽB 13*2*2,5=65,000 [E]
TS |  |  |  | zahrnuje veškeré poplatky provozovateli skládky související s uložením odpadu na skládce.
SD |  | 1 |  | Zemní práce |  |  |  | 0 | 0 |  | 0 | 0
P | 4 | 11328 |  | ODSTRANĚNÍ PŘÍKOPŮ A RIGOLŮ Z PŘÍKOPOVÝCH TVÁRNIC | M2 | 5.1 | 0 | 0 | 0 | 2
PP |  |  |  | odstranění včetně podkladů (bet. lože) celková tl. 0,4m Včetně odvozu na skládku v režii zhotovitele délka dle ACAD šířka 60 cm
VV |  |  |  | 8,5*0,6=5,100 [A] délka * šířka
TS |  |  |  | Položka zahrnuje odstranění tvárnic včetně podkladu, veškerou manipulaci s vybouranou sutí a s vybouranými hmotami vč. uložení na skládku. Nezahrnuje poplatek za skládku, který se vykazuje v položce 0141** (s výjimkou malého množství bouraného materiálu, kde je možné poplatek zahrnout do jednotkové ceny bourání – tento fakt musí být uveden v doplňujícím textu k položce).
P | 5 | 113324 |  | ODSTRAN PODKL ZPEVNĚNÝCH PLOCH Z KAMENIVA NESTMEL, ODVOZ DO 5KM | M3 | 1327.3 | 0 | 0 | 0 | 2
PP |  |  |  | Bez poplatku za skládku, materiál bude použit zpět na stavbě. Včetně uložení na mazidepónii dle výběru zhotovitele. Včetně ošetření úložiště po celou dobu výstavby.
VV |  |  |  | plocha odstraňované vozovky: 5542 m2 (ACAD) tl. odstraňované vrstvy 0,32m dle diagnostiky č. 0821V165055 je celková průměrná tl. vozovkových vrstev 0,42m a průměrná tl. vrstev živičných 0,10m => 0,42 - 0,1=0,32m celkově se odstraní: 5542*0,32=1 773,440 materiál zpět použitý na stavbě: SO 101 "171103":139,3+207,4+220,20=566,900 [B] SO 101 "171301":22,1=22,100 [C] SO 121 "171103":470,3=470,300 [D] SO 142 "171103":268,0=268,000 [E] (B+C+D+E)=1 327,300 [F]
TS |  |  |  | Položka zahrnuje veškerou manipulaci s vybouranou sutí a s vybouranými hmotami vč. uložení na skládku. Nezahrnuje poplatek za skládku, který se vykazuje v položce 0141** (s výjimkou malého množství bouraného materiálu, kde je možné poplatek zahrnout do jednotkové ceny bourání – tento fakt musí být uveden v doplňujícím textu k položce).
P | 6 | 113328 |  | ODSTRAN PODKL ZPEVNĚNÝCH PLOCH Z KAMENIVA NESTMEL, ODVOZ DO 20KM | M3 | 446.14 | 0 | 0 | 0 | 2
PP
VV |  |  |  | plocha odstraňované vozovky: 5542 m2 (ACAD) tl. odstraňované vrstvy 0,32m dle diagnostiky č. 0821V165055 je celková průměrná tl. vozovkových vrstev 0,42m a průměrná tl. vrstev živičných 0,10m => 0,42 - 0,1=0,32m celkově se odstraní: 5542*0,32=1 773,440 [A] materiál zpět použitý na stavbě: 1327,3=1 327,300 [B] A-B=446,140 [C]
TS |  |  |  | Položka zahrnuje veškerou manipulaci s vybouranou sutí a s vybouranými hmotami vč. uložení na skládku. Nezahrnuje poplatek za skládku, který se vykazuje v položce 0141** (s výjimkou malého množství bouraného materiálu, kde je možné poplatek zahrnout do jednotkové ceny bourání – tento fakt musí být uveden v doplňujícím textu k položce).
P | 7 | 113478 |  | ODSTRAN KRYTU ZPEVNĚNÝCH PLOCH Z DLAŽEB KOSTEK VČET PODKL, ODVOZ DO 20KM | M3 | 9.12 | 0 | 0 | 0 | 2
PP |  |  |  | odstranění dvojřádku z kostek, včetně lože žulové kostky "dvojřádek": 0,2*0,1 = 0,020 m2 šířka * tl. bet podklad: 0,2*0,3=0,060 m2 šířka * tl. celkem: 0,080m2 plocha v příčném řezu délka dle ACAD: 14 m + 100 m kostky překryté asfaltem
VV |  |  |  | 14*0,080=1,120 [A] dle ACAD 100*0,080=8,000 [B] Celkem: A+B=9,120 [C]
TS |  |  |  | Položka zahrnuje veškerou manipulaci s vybouranou sutí a s vybouranými hmotami vč. uložení na skládku. Nezahrnuje poplatek za skládku, který se vykazuje v položce 0141** (s výjimkou malého množství bouraného materiálu, kde je možné poplatek zahrnout do jednotkové ceny bourání – tento fakt musí být uveden v doplňujícím textu k položce).
P | 8 | 113488 |  | ODSTRANĚNÍ KRYTU ZPEVNĚNÝCH PLOCH Z DLAŽDIC VČETNĚ PODKLADU, ODVOZ DO 20KM | M3 | 0.96 | 0 | 0 | 0 | 2
PP |  |  |  | odstranění stávající betonové dlažby vč. podkladu celková tl. 0,40 m délka dle zaměření skutečného stavu ACAD
VV |  |  |  | 8,0*0,3*0,4=0,960 [A] délka * šířka * hl.
TS |  |  |  | Položka zahrnuje veškerou manipulaci s vybouranou sutí a s vybouranými hmotami vč. uložení na skládku. Nezahrnuje poplatek za skládku, který se vykazuje v položce 0141** (s výjimkou malého množství bouraného materiálu, kde je možné poplatek zahrnout do jednotkové ceny bourání – tento fakt musí být uveden v doplňujícím textu k položce).
P | 9 | 11352 |  | ODSTRANĚNÍ CHODNÍKOVÝCH OBRUBNÍKŮ BETONOVÝCH | M | 363.6 | 0 | 0 | 0 | 2
PP |  |  |  | plocha v řezu obrubníku: 0,25*0,15 = 0,04 m2 plocha v řezu bet. základu: 0,4*0,1 = 0,04 m2 včetně odvozu na skládku, odvozná vzdálenost v režii zhotovitele
VV |  |  |  | 14,6+11,7+15,5=41,800 [A] sjezdy vpravo "nahoře" 63,5+197=260,500 [B] obruby "vpravo dole" 10,0+7,6+43,7=61,300 [C] obruby "vlevo dole" Celkem: A+B+C=363,600 [D]
TS |  |  |  | Položka zahrnuje veškerou manipulaci s vybouranou sutí a s vybouranými hmotami vč. uložení na skládku. Nezahrnuje poplatek za skládku, který se vykazuje v položce 0141** (s výjimkou malého množství bouraného materiálu, kde je možné poplatek zahrnout do jednotkové ceny bourání – tento fakt musí být uveden v doplňujícím textu k položce).
P | 10 | 11372 |  | FRÉZOVÁNÍ ZPEVNĚNÝCH PLOCH ASFALTOVÝCH | M3 | 554.2 | 0 | 0 | 0 | 2
PP |  |  |  | včetně odvozu a likvidace odfrézovaného materiálu v režii zhotovitele plocha vozovky: 5542 m2 (ACAD)
VV |  |  |  | dle diagnostiky č. 0821V165055 je celková průměrná tl. vozovkových vrstev 0,42m a průměrná tl. vrstev živičných 0,10m 5542*0,10=554,200 [A]
TS |  |  |  | Položka zahrnuje veškerou manipulaci s vybouranou sutí a s vybouranými hmotami vč. uložení
P | 11 | 123734 |  | ODKOP PRO SPOD STAVBU SILNIC A ŽELEZNIC TŘ. I, ODVOZ DO 5KM | M3 | 225 | 0 | 0 | 0 | 2
PP |  |  |  | Bez poplatku za skládku, materiál bude použit zpět na stavbě v položce SO 801 p.č. 17120
VV |  |  |  | Plocha zásypu po demolici domu dle situace ACAD: 187,5m2 Výška zásypu na straně ke komunikaci 2,4m na druhé straně ke stávající zástavbě 0m. 187,5*2,4*0,5=225,000 [A]
TS |  |  |  | položka zahrnuje: - vodorovná a svislá doprava, přemístění, přeložení, manipulace s výkopkem - kompletní provedení vykopávky nezapažené i zapažené - ošetření výkopiště po celou dobu práce v něm vč. klimatických opatření - ztížení vykopávek v blízkosti podzemního vedení, konstrukcí a objektů vč. jejich dočasného zajištění - ztížení pod vodou, v okolí výbušnin, ve stísněných prostorech a pod. - příplatek za lepivost - těžení po vrstvách, pásech a po jiných nutných částech (figurách) - čerpání vody vč. čerpacích jímek, potrubí a pohotovostní čerpací soupravy (viz ustanovení k pol. 1151,2) - potřebné snížení hladiny podzemní vody - těžení a rozpojování jednotlivých balvanů - vytahování a nošení výkopku - svahování a přesvah. svahů do konečného tvaru, výměna hornin v podloží a v pláni znehodnocené klimatickými vlivy - ruční vykopávky, odstranění kořenů a napadávek - pažení, vzepření a rozepření vč. přepažování (vyjma štětových stěn) - úpravu, ochranu a očištění dna, základové spáry, stěn a svahů - zhutnění podloží, případně i svahů vč. svahování - zřízení stupňů v podloží a lavic na svazích, není-li pro tyto práce zřízena samostatná položka - udržování výkopiště a jeho ochrana proti vodě - odvedení nebo obvedení vody v okolí výkopiště a ve výkopišti - třídění výkopku - veškeré pomocné konstrukce umožňující provedení vykopávky (příjezdy, sjezdy, nájezdy, lešení, podpěr. konstr., přemostění, zpevněné plochy, zakrytí a pod.) - nezahrnuje uložení zeminy (na skládku, do násypu) ani poplatky za skládku, vykazují se v položce č.0141**
P | 12 | 123738 | A | ODKOP PRO SPOD STAVBU SILNIC A ŽELEZNIC TŘ. I, ODVOZ DO 20KM | M3 | 1194.52 | 0 | 0 | 0 | 2
PP |  |  |  | planimetrování příčných řezů (ACAD) část mtr se použije na dosypání prostoru po demolici domu - viz SO 801 p.č 17120
VV |  |  |  | 1419,52=1 419,520 [A] do položky SO 801 p.č. 17120 187,5*2,4*0,5=225,000 [B] Celkem: A-B=1 194,520 [C]
TS |  |  |  | položka zahrnuje: - vodorovná a svislá doprava, přemístění, přeložení, manipulace s výkopkem - kompletní provedení vykopávky nezapažené i zapažené - ošetření výkopiště po celou dobu práce v něm vč. klimatických opatření - ztížení vykopávek v blízkosti podzemního vedení, konstrukcí a objektů vč. jejich dočasného zajištění - ztížení pod vodou, v okolí výbušnin, ve stísněných prostorech a pod. - příplatek za lepivost - těžení po vrstvách, pásech a po jiných nutných částech (figurách) - čerpání vody vč. čerpacích jímek, potrubí a pohotovostní čerpací soupravy (viz ustanovení k pol. 1151,2) - potřebné snížení hladiny podzemní vody - těžení a rozpojování jednotlivých balvanů - vytahování a nošení výkopku - svahování a přesvah. svahů do konečného tvaru, výměna hornin v podloží a v pláni znehodnocené klimatickými vlivy - ruční vykopávky, odstranění kořenů a napadávek - pažení, vzepření a rozepření vč. přepažování (vyjma štětových stěn) - úpravu, ochranu a očištění dna, základové spáry, stěn a svahů - zhutnění podloží, případně i svahů vč. svahování - zřízení stupňů v podloží a lavic na svazích, není-li pro tyto práce zřízena samostatná položka - udržování výkopiště a jeho ochrana proti vodě - odvedení nebo obvedení vody v okolí výkopiště a ve výkopišti - třídění výkopku - veškeré pomocné konstrukce umožňující provedení vykopávky (příjezdy, sjezdy, nájezdy, lešení, podpěr. konstr., přemostění, zpevněné plochy, zakrytí a pod.) - nezahrnuje uložení zeminy (na skládku, do násypu) ani poplatky za skládku, vykazují se v položce č.0141**
P | 13 | 123738 | B | ODKOP PRO SPOD STAVBU SILNIC A ŽELEZNIC TŘ. I, ODVOZ DO 20KM | M3 | 3715.12 | 0 | 0 | 0 | 2
PP |  |  |  | odkop pro sanaci podloží tl. sanace: 0,50 m
VV |  |  |  | planimetrováním příčných řezů (ACAD): 3639,62=3 639,620 [A] plocha * tl.(plocha autobusových zálivů ACAD): 151*0,5=75,500 [B] Celkem: A+B=3 715,120 [C]
TS |  |  |  | položka zahrnuje: - vodorovná a svislá doprava, přemístění, přeložení, manipulace s výkopkem - kompletní provedení vykopávky nezapažené i zapažené - ošetření výkopiště po celou dobu práce v něm vč. klimatických opatření - ztížení vykopávek v blízkosti podzemního vedení, konstrukcí a objektů vč. jejich dočasného zajištění - ztížení pod vodou, v okolí výbušnin, ve stísněných prostorech a pod. - příplatek za lepivost - těžení po vrstvách, pásech a po jiných nutných částech (figurách) - čerpání vody vč. čerpacích jímek, potrubí a pohotovostní čerpací soupravy (viz ustanovení k pol. 1151,2) - potřebné snížení hladiny podzemní vody - těžení a rozpojování jednotlivých balvanů - vytahování a nošení výkopku - svahování a přesvah. svahů do konečného tvaru, výměna hornin v podloží a v pláni znehodnocené klimatickými vlivy - ruční vykopávky, odstranění kořenů a napadávek - pažení, vzepření a rozepření vč. přepažování (vyjma štětových stěn) - úpravu, ochranu a očištění dna, základové spáry, stěn a svahů - zhutnění podloží, případně i svahů vč. svahování - zřízení stupňů v podloží a lavic na svazích, není-li pro tyto práce zřízena samostatná položka - udržování výkopiště a jeho ochrana proti vodě - odvedení nebo obvedení vody v okolí výkopiště a ve výkopišti - třídění výkopku - veškeré pomocné konstrukce umožňující provedení vykopávky (příjezdy, sjezdy, nájezdy, lešení, podpěr. konstr., přemostění, zpevněné plochy, zakrytí a pod.) - nezahrnuje uložení zeminy (na skládku, do násypu) ani poplatky za skládku, vykazují se v položce č.0141**
P | 14 | 125734 |  | VYKOPÁVKY ZE ZEMNÍKŮ A SKLÁDEK TŘ. I, ODVOZ DO 5KM | M3 | 1552.3 | 0 | 0 | 0 | 2
PP
VV |  |  |  | p.č. "113321" 1327,3=1 327,300 [A] p.č. "123731" 225,0=225,000 [B] Celkem: A+B=1 552,300 [C]
TS |  |  |  | položka zahrnuje: - vodorovná a svislá doprava, přemístění, přeložení, manipulace s výkopkem - kompletní provedení vykopávky nezapažené i zapažené - ošetření výkopiště po celou dobu práce v něm vč. klimatických opatření - ztížení vykopávek v blízkosti podzemního vedení, konstrukcí a objektů vč. jejich dočasného zajištění - ztížení pod vodou, v okolí výbušnin, ve stísněných prostorech a pod. - příplatek za lepivost - těžení po vrstvách, pásech a po jiných nutných částech (figurách) - čerpání vody vč. čerpacích jímek, potrubí a pohotovostní čerpací soupravy (viz ustanovení k pol. 1151,2) - potřebné snížení hladiny podzemní vody - těžení a rozpojování jednotlivých balvanů - vytahování a nošení výkopku - ruční vykopávky, odstranění kořenů a napadávek - pažení, vzepření a rozepření vč. přepažování (vyjma štětových stěn) - úpravu, ochranu a očištění dna, základové spáry, stěn a svahů - udržování výkopiště a jeho ochrana proti vodě - odvedení nebo obvedení vody v okolí výkopiště a ve výkopišti - třídění výkopku - veškeré pomocné konstrukce umožňující provedení vykopávky (příjezdy, sjezdy, nájezdy, lešení, podpěr. konstr., přemostění, zpevněné plochy, zakrytí a pod.) položka nezahrnuje: - práce spojené s otvírkou zemníku - poplatek za materiál ze zemníku (zemina, ornice)
P | 15 | 131738 |  | HLOUBENÍ JAM ZAPAŽ I NEPAŽ TŘ. I, ODVOZ DO 20KM | M3 | 182.806 | 0 | 0 | 0 | 2
PP |  |  |  | Hlobení jam pro zřízení nových vpustí v počtu 27 kusů Hlobení jam pro zřízení nových HORSKÝCH vpustí v počtu 4 kusů počet a rozměry dle ACAD
VV |  |  |  | (1,63*1,63*2,0)*11=58,452 [A] (půdorysný rozměr * půdorysný rozměr * hl. výkopu) * počet (1,63*1,63*1,5)*16=63,766 [D] (půdorysný rozměr * půdorysný rozměr * hl. výkopu) * počet (3,3*2,7*1,7)*4=60,588 [B] (půdorysný rozměr * půdorysný rozměr * hl. výkopu) * počet Celkem: A+D+B=182,806 [E]
TS |  |  |  | položka zahrnuje: - vodorovná a svislá doprava, přemístění, přeložení, manipulace s výkopkem - kompletní provedení vykopávky nezapažené i zapažené - ošetření výkopiště po celou dobu práce v něm vč. klimatických opatření - ztížení vykopávek v blízkosti podzemního vedení, konstrukcí a objektů vč. jejich dočasného zajištění - ztížení pod vodou, v okolí výbušnin, ve stísněných prostorech a pod. - příplatek za lepivost - těžení po vrstvách, pásech a po jiných nutných částech (figurách) - čerpání vody vč. čerpacích jímek, potrubí a pohotovostní čerpací soupravy (viz ustanovení k pol. 1151,2) - potřebné snížení hladiny podzemní vody - těžení a rozpojování jednotlivých balvanů - vytahování a nošení výkopku - svahování a přesvah. svahů do konečného tvaru, výměna hornin v podloží a v pláni znehodnocené klimatickými vlivy - ruční vykopávky, odstranění kořenů a napadávek - pažení, vzepření a rozepření vč. přepažování (vyjma štětových stěn) - úpravu, ochranu a očištění dna, základové spáry, stěn a svahů - odvedení nebo obvedení vody v okolí výkopiště a ve výkopišti - třídění výkopku - veškeré pomocné konstrukce umožňující provedení vykopávky (příjezdy, sjezdy, nájezdy, lešení, podpěr. konstr., přemostění, zpevněné plochy, zakrytí a pod.) - nezahrnuje uložení zeminy (na skládku, do násypu) ani poplatky za skládku, vykazují se v položce č.0141**
P | 16 | 171103 |  | ULOŽENÍ SYPANINY DO NÁSYPŮ SE ZHUTNĚNÍM DO 100% PS | M3 | 566.9 | 0 | 0 | 0 | 2
PP |  |  |  | Materiál bude použit z mezidepónie zhotovitele. použije se mtr. z p.č. 113321
VV |  |  |  | dosypání klínu za obrubami, klín mezi novými konstrukčními vrstvami a terénem, dorovnání terénu pod novými konstrukčními vrstvami kubatura zjištěna planimetrováním příčných řezů ACAD 139,3=139,300 [A] násyp v v km 0,260 - 0340: kubatura zjištěna planimetrováním příčných řezů ACAD 207,4=207,400 [B] Násyp v oblasti komunikace a chodníku do km 0,380 (souvisí konstrukčně s novým výškovým a směrovým vedením komunikace) dále zásypy rušených příkopu, zásypy po bouraných propustcích, drobné zásypy a násypy kubatura zjištěna planimetrováním příčných řezů ACAD 220,20=220,200 [C] Celkem: A+B+C=566,900 [D]
TS |  |  |  | položka zahrnuje: - kompletní provedení zemní konstrukce vč. výběru vhodného materiálu - úprava ukládaného materiálu vlhčením, tříděním, promícháním nebo vysoušením, příp. jiné úpravy za účelem zlepšení jeho mech. vlastností - hutnění i různé míry hutnění - ošetření úložiště po celou dobu práce v něm vč. klimatických opatření - ztížení v okolí vedení, konstrukcí a objektů a jejich dočasné zajištění - ztížení provádění vč. hutnění ve ztížených podmínkách a stísněných prostorech - ztížené ukládání sypaniny pod vodu - ukládání po vrstvách a po jiných nutných částech (figurách) vč. dosypávek - spouštění a nošení materiálu - výměna částí zemní konstrukce znehodnocené klimatickými vlivy - ruční hutnění a výplň jam a prohlubní v podloží - úprava, očištění, ochrana a zhutnění podloží - svahování, hutnění a uzavírání povrchů svahů - zřízení lavic na svazích - udržování úložiště a jeho ochrana proti vodě - odvedení nebo obvedení vody v okolí úložiště a v úložišti - veškeré pomocné konstrukce umožňující provedení zemní konstrukce (příjezdy, sjezdy, nájezdy, lešení, podpěrné konstrukce, přemostění, zpevněné plochy, zakrytí a pod.)
P | 17 | 17120 |  | ULOŽENÍ SYPANINY DO NÁSYPŮ A NA SKLÁDKY BEZ ZHUTNĚNÍ | M3 | 5317.446 | 0 | 0 | 0 | 2
PP
VV |  |  |  | p.č. 123738.A: 1194,52=1 194,520 [A] p.č. 123738.B: 3715,120=3 715,120 [B] p.č. 131738: 182,806=182,806 [C] p.č. 123731: 225,0=225,000 [D] Celkem: A+B+C+D=5 317,446 [E]
TS |  |  |  | položka zahrnuje: - kompletní provedení zemní konstrukce do předepsaného tvaru - ošetření úložiště po celou dobu práce v něm vč. klimatických opatření - ztížení v okolí vedení, konstrukcí a objektů a jejich dočasné zajištění - ztížení provádění ve ztížených podmínkách a stísněných prostorech - ztížené ukládání sypaniny pod vodu - ukládání po vrstvách a po jiných nutných částech (figurách) vč. dosypávek - spouštění a nošení materiálu - úprava, očištění a ochrana podloží a svahů - svahování, uzavírání povrchů svahů - udržování úložiště a jeho ochrana proti vodě - odvedení nebo obvedení vody v okolí úložiště a v úložišti - veškeré pomocné konstrukce umožňující provedení zemní konstrukce (příjezdy, sjezdy, nájezdy, lešení, podpěrné konstrukce, přemostění, zpevněné plochy, zakrytí a pod.)
P | 18 | 17130 |  | ULOŽENÍ SYPANINY DO NÁSYPŮ V AKTIVNÍ ZÓNĚ SE ZHUTNĚNÍM | M3 | 22.1 | 0 | 0 | 0 | 2
PP |  |  |  | Materiál bude použit z mezidepónie zhotovitele. použije se mtr. z p.č. 113321
VV |  |  |  | 0,120-0,140 vpravo 0,55*20=11,000 [A] 0,140 vlevo 0,30*5=1,500 [B] 0,300 vlevo 0,48*20=9,600 [C] Celkem: A+B+C=22,100 [D] plocha dle příčných řezů ACAD délka dle situace situace ACAD
TS |  |  |  | položka zahrnuje: - kompletní provedení zemní konstrukce vč. výběru vhodného materiálu - úprava ukládaného materiálu vlhčením, tříděním, promícháním nebo vysoušením, příp. jiné úpravy za účelem zlepšení jeho mech. vlastností - hutnění i různé míry hutnění - ošetření úložiště po celou dobu práce v něm vč. klimatických opatření - ztížení v okolí vedení, konstrukcí a objektů a jejich dočasné zajištění - ztížení provádění vč. hutnění ve ztížených podmínkách a stísněných prostorech - ztížené ukládání sypaniny pod vodu - ukládání po vrstvách a po jiných nutných částech (figurách) vč. dosypávek - spouštění a nošení materiálu - výměna částí zemní konstrukce znehodnocené klimatickými vlivy - ruční hutnění a výplň jam a prohlubní v podloží - úprava, očištění, ochrana a zhutnění podloží - svahování, hutnění a uzavírání povrchů svahů - zřízení lavic na svazích - udržování úložiště a jeho ochrana proti vodě - odvedení nebo obvedení vody v okolí úložiště a v úložišti - veškeré pomocné konstrukce umožňující provedení zemní konstrukce (příjezdy, sjezdy, nájezdy, lešení, podpěrné konstrukce, přemostění, zpevněné plochy, zakrytí a pod.)
P | 19 | 17481 |  | ZÁSYP JAM A RÝH Z NAKUPOVANÝCH MATERIÁLŮ | M3 | 163.624 | 0 | 0 | 0 | 2
PP |  |  |  | Zásyp kolem nově zřízených vpustí v počtu 27ks po bouraných vpustích počtu 13ks zásyp kolem horských vpustí počtu 4ks
VV |  |  |  | ((1,63*1,63)-(3,14*0,315*0,315))*1,1*16=41,278 [A] VPUSŤ ((celková půdorysná plocha)-(plocha prstenců ul. vpustí))*výška zásypu*počet ((1,63*1,63)-(3,14*0,315*0,315))*1,7*11=43,858 [B] VPUSŤI ((celková půdorysná plocha)-(plocha prstenců ul. vpustí))*výška zásypu*počet 13*2=26,000 [C] RUŠENÉ VPUSTI zásyp 13-ti rušených vpustí ((3,3*2,7)-(1,5*0,9))*1,5*4=45,360 [D] HORSKÉ VPUSTI ((celková půdorysná plocha)-(plocha hor. vpusti))*výška zásypu*počet (3,3*2,7)*0,2*4=7,128 [E] ORSKÉ VPUSTI PODKLAD výšky 20cm Celkem: A+B+C+D+E=163,624 [F]
TS |  |  |  | položka zahrnuje: - kompletní provedení zemní konstrukce včetně nákupu a dopravy materiálu dle zadávací dokumentace - úprava ukládaného materiálu vlhčením, tříděním, promícháním nebo vysoušením, příp. jiné úpravy za účelem zlepšení jeho mech. vlastností - hutnění i různé míry hutnění - ošetření úložiště po celou dobu práce v něm vč. klimatických opatření - ztížení v okolí vedení, konstrukcí a objektů a jejich dočasné zajištění - ztížení provádění vč. hutnění ve ztížených podmínkách a stísněných prostorech - ztížené ukládání sypaniny pod vodu - ukládání po vrstvách a po jiných nutných částech (figurách) vč. dosypávek - spouštění a nošení materiálu - výměna částí zemní konstrukce znehodnocené klimatickými vlivy - udržování úložiště a jeho ochrana proti vodě - odvedení nebo obvedení vody v okolí úložiště a v úložišti - veškeré pomocné konstrukce umožňující provedení zemní konstrukce (příjezdy, sjezdy, nájezdy, lešení, podpěrné konstrukce, přemostění, zpevněné plochy, zakrytí a pod.)
P | 20 | 18110 |  | ÚPRAVA PLÁNĚ SE ZHUTNĚNÍM V HORNINĚ TŘ. I | M2 | 7563.2 | 0 | 0 | 0 | 2
PP |  |  |  | plocha pláně planimetrováním příčných řezů ACAD
VV |  |  |  | 7483,2=7 483,200 [A] viz položka "21361" dopočet ve staničení 0,280 - 0,340 vlevo ((0+2,8)/2)*20=28,000 [B] ((2,8+1,2)/2)*20=40,000 [C] ((1,2+0)/2)*20=12,000 [D] Celkem: A+B+C+D=7 563,200 [E]
TS |  |  |  | položka zahrnuje úpravu pláně včetně vyrovnání výškových rozdílů. Míru zhutnění určuje projekt.
SD |  | 2 |  | Základy |  |  |  | 0 | 0 |  | 0 | 0
P | 21 | 212625 |  | TRATIVODY KOMPL Z TRUB Z PLAST HM DN DO 100MM, RÝHA TŘ I | M | 1322.9 | 0 | 0 | 0 | 2
PP |  |  |  | délky dle ACAD- situace Součástí jsou všechny materiály a práce nutné provedení kompletního trativodu (viz. tech. spec.). ZÁSYP Z DRCENÉHO KAMENIVA FR. 8/16 , DRENÁŽ Z TRUBEK PVC Ř 100 mm, ŠP LOŽE TL. 50 mm
VV |  |  |  | vlevo:144,3+237,0+110,5+67,7+24,1=583,600 [A] vpravo:64,4+217,0+137,8+47,0+86,8+62,7+123,6=739,300 [B] Celkem: A+B=1 322,900 [C]
TS |  |  |  | Položka platí pro kompletní konstrukce trativodů a zahrnuje zejména: - výkop rýhy předepsaného tvaru v dané třídě těžitelnosti, výplň, zásyp trativodu včetně dopravy, uložení přebytečného materiálu, dodávky předepsaného materiálu pro výplň a zásyp - zřízení spojovací vrstvy - zřízení podkladu a lože trativodu z předepsaného materiálu - dodávka a uložení trativodu předepsaného materiálu a profilu - obsyp trativodu předepsaným materiálem - ukončení trativodu zaústěním do potrubí nebo vodoteče, případně vybudování ukončujícího objektu (kapličky) dle VL - veškerý materiál, výrobky a polotovary, včetně mimostaveništní a vnitrostaveništní dopravy - nezahrnuje opláštění z geotextilie, fólie
P | 22 | 21361 |  | DRENÁŽNÍ VRSTVY Z GEOTEXTILIE | M2 | 7634.2 | 0 | 0 | 0 | 2
PP |  |  |  | SEPARAČNÍ NETKANÁ GEOTEXTILIE plošná hmotnost = min. 300g/m2 odolnost proti proražení = < 20mm tažnost = > 10 a CBR = > 2kN
VV |  |  |  | 7483,2=7 483,200 [A] Plocha zjištěna planimetrováním příčných řezů. 151=151,000 [B] (oblast zastávky) Celkem: A+B=7 634,200 [C] plocha dle ACAD
TS |  |  |  | Položka zahrnuje: - dodávku předepsané geotextilie (včetně nutných přesahů) pro drenážní vrstvu, včetně mimostaveništní a vnitrostaveništní dopravy - provedení drenážní vrstvy předepsaných rozměrů a předepsaného tvaru
P | 23 | 21452 |  | SANAČNÍ VRSTVY Z KAMENIVA DRCENÉHO | M3 | 3715.1 | 0 | 0 | 0 | 2
PP |  |  |  | ÚPRAVA PODLOŽÍ V TL. 0,5m VÝMĚNOU ZA VHODNÝ NENAMRZAVÝ MATERIÁL - ŠTĚRKODRŤ FRAKCE 0/125
VV |  |  |  | 3639,6=3 639,600 [A] Kubatura planimetrováním příčných řezů 151*0,5=75,500 [B] (+oblast zastávky) Celkem: A+B=3 715,100 [C] kubatura spočtena planimetrováním příčných řezů
TS |  |  |  | položka zahrnuje dodávku předepsaného kameniva, mimostaveništní a vnitrostaveništní dopravu a jeho uložení není-li v zadávací dokumentaci uvedeno jinak, jedná se o nakupovaný materiál
SD |  | 4 |  | Vodorovné konstrukce |  |  |  | 0 | 0 |  | 0 | 0
P | 24 | 45131 |  | PODKL A VÝPLŇ VRSTVY Z PROST BET | M3 | 6.044 | 0 | 0 | 0 | 2
PP |  |  |  | lože pod dlažbou z kostek - autobusový záliv, tř betonu C20/25 plocha dle ACAD 151,1 m2 tl. lože 40 mm
VV |  |  |  | 151,1*0,04=6,044 [A]
TS |  |  |  | - dodání čerstvého betonu (betonové směsi) požadované kvality, jeho uložení do požadovaného tvaru při jakékoliv hustotě výztuže, konzistenci čerstvého betonu a způsobu hutnění, ošetření a ochranu betonu, - zhotovení nepropustného, mrazuvzdorného betonu a betonu požadované trvanlivosti a vlastností, - užití potřebných přísad a technologií výroby betonu, - zřízení pracovních a dilatačních spar, včetně potřebných úprav, výplně, vložek, opracování, očištění a ošetření, - bednění požadovaných konstr. (i ztracené) s úpravou dle požadované kvality povrchu betonu, včetně odbedňovacích a odskružovacích prostředků, - podpěrné konstr. (skruže) a lešení všech druhů pro bednění, uložení čerstvého betonu, výztuže a doplňkových konstr., vč. požadovaných otvorů, ochranných a bezpečnostních opatření a základů těchto konstrukcí a lešení, - vytvoření kotevních čel, kapes, nálitků, a sedel, - zřízení všech požadovaných otvorů, kapes, výklenků, prostupů, dutin, drážek a pod., vč. ztížení práce a úprav kolem nich, - úpravy pro osazení výztuže, doplňkových konstrukcí a vybavení, - úpravy povrchu pro položení požadované izolace, povlaků a nátěrů, případně vyspravení, - ztížení práce u kabelových a injektážních trubek a ostatních zařízení osazovaných do betonu, - konstrukce betonových kloubů, upevnění kotevních prvků a doplňkových konstrukcí, - nátěry zabraňující soudržnost betonu a bednění, - výplň, těsnění a tmelení spar a spojů, - opatření povrchů betonu izolací proti zemní vlhkosti v částech, kde přijdou do styku se zeminou nebo kamenivem, - případné zřízení spojovací vrstvy u základů, - úpravy pro osazení zařízení ochrany konstrukce proti vlivu bludných proudů
P | 25 | 451312 |  | PODKLADNÍ A VÝPLŇOVÉ VRSTVY Z PROSTÉHO BETONU C12/15 | M3 | 23.005 | 0 | 0 | 0 | 2
PP |  |  |  | U nově budovaných vpustí v počtu 27 ks
VV |  |  |  | podkladní beton tl. 0,1m: (1,63*1,63*0,1)*27=7,174 [A] (půdorysná plocha * tl.) * počet kusů betonový prstenec kolem dna vpustí: ((1,63*1,63*0,25)-(3,14*0,315*0,315*0,25))*27=15,831 [B] ((půdorysná plocha celková * tl.)-(půdorysná plocha skruží * tl.)) * počet kusu Celkem: A+B=23,005 [C]
TS |  |  |  | - dodání čerstvého betonu (betonové směsi) požadované kvality, jeho uložení do požadovaného tvaru při jakékoliv hustotě výztuže, konzistenci čerstvého betonu a způsobu hutnění, ošetření a ochranu betonu, - zhotovení nepropustného, mrazuvzdorného betonu a betonu požadované trvanlivosti a vlastností, - užití potřebných přísad a technologií výroby betonu, - zřízení pracovních a dilatačních spar, včetně potřebných úprav, výplně, vložek, opracování, očištění a ošetření, - bednění požadovaných konstr. (i ztracené) s úpravou dle požadované kvality povrchu betonu, včetně odbedňovacích a odskružovacích prostředků, - podpěrné konstr. (skruže) a lešení všech druhů pro bednění, uložení čerstvého betonu, výztuže a doplňkových konstr., vč. požadovaných otvorů, ochranných a bezpečnostních opatření a základů těchto konstrukcí a lešení, - vytvoření kotevních čel, kapes, nálitků, a sedel, - zřízení všech požadovaných otvorů, kapes, výklenků, prostupů, dutin, drážek a pod., vč. ztížení práce a úprav kolem nich, - úpravy pro osazení výztuže, doplňkových konstrukcí a vybavení, - úpravy povrchu pro položení požadované izolace, povlaků a nátěrů, případně vyspravení, - ztížení práce u kabelových a injektážních trubek a ostatních zařízení osazovaných do betonu, - konstrukce betonových kloubů, upevnění kotevních prvků a doplňkových konstrukcí, - nátěry zabraňující soudržnost betonu a bednění, - výplň, těsnění a tmelení spar a spojů, - opatření povrchů betonu izolací proti zemní vlhkosti v částech, kde přijdou do styku se zeminou nebo kamenivem, - případné zřízení spojovací vrstvy u základů, - úpravy pro osazení zařízení ochrany konstrukce proti vlivu bludných proudů
SD |  | 5 |  | Komunikace |  |  |  | 0 | 0 |  | 0 | 0
P | 26 | 561441 |  | KAMENIVO ZPEVNĚNÉ CEMENTEM TŘ. I TL. DO 200MM | M2 | 151.1 | 0 | 0 | 0 | 2
PP |  |  |  | Směs stmelená cementem SC 8/10 tl. 160 mm autobusový záliv plocha ze situace ACAD
VV |  |  |  | 151,1=151,100 [A] Plocha dle situace ACAD
TS |  |  |  | - dodání směsi v požadované kvalitě - očištění podkladu - uložení směsi dle předepsaného technologického předpisu a zhutnění vrstvy v předepsané tloušťce - zřízení vrstvy bez rozlišení šířky, pokládání vrstvy po etapách, včetně pracovních spar a spojů - úpravu napojení, ukončení - úpravu dilatačních spar včetně předepsané výztuže - nezahrnuje postřiky, nátěry - nezahrnuje úpravu povrchu krytu
P | 27 | 56333 |  | VOZOVKOVÉ VRSTVY ZE ŠTĚRKODRTI TL. DO 150MM | M2 | 7220 | 0 | 0 | 0 | 2
PP |  |  |  | ŠDa 0/32 Ge tl. 150 mm plocha dle situace (ACAD)
VV |  |  |  | 7220=7 220,000 [A]
TS |  |  |  | - dodání kameniva předepsané kvality a zrnitosti - rozprostření a zhutnění vrstvy v předepsané tloušťce - zřízení vrstvy bez rozlišení šířky, pokládání vrstvy po etapách - nezahrnuje postřiky, nátěry
P | 28 | 56334 | A | VOZOVKOVÉ VRSTVY ZE ŠTĚRKODRTI TL. DO 200MM | M2 | 7494 | 0 | 0 | 0 | 2
PP |  |  |  | ŠDa 0/63 Ge - min. tl. 170 mm - vozovková vrstva meřeno ze situace (ACAD)
VV |  |  |  | 7494,0=7 494,000 [A]
TS |  |  |  | - dodání kameniva předepsané kvality a zrnitosti - rozprostření a zhutnění vrstvy v předepsané tloušťce - zřízení vrstvy bez rozlišení šířky, pokládání vrstvy po etapách - nezahrnuje postřiky, nátěry
P | 29 | 56334 | B | VOZOVKOVÉ VRSTVY ZE ŠTĚRKODRTI TL. DO 200MM | M2 | 201.4 | 0 | 0 | 0 | 2
PP |  |  |  | ŠDa 0/63 Ge - tl. 200 mm - autobusový záliv plocha ze situace ACAD
VV |  |  |  | 201,4=201,400 [A]
TS |  |  |  | - dodání kameniva předepsané kvality a zrnitosti - rozprostření a zhutnění vrstvy v předepsané tloušťce - zřízení vrstvy bez rozlišení šířky, pokládání vrstvy po etapách - nezahrnuje postřiky, nátěry
P | 30 | 56933 |  | ZPEVNĚNÍ KRAJNIC ZE ŠTĚRKODRTI TL. DO 150MM | M2 | 18.6 | 0 | 0 | 0 | 2
PP |  |  |  | ŠDa 0/32 Ge tl. 150mm šířka 0,50 m plocha dle situace ACAD
VV |  |  |  | 18,6=18,600 [A]
TS |  |  |  | - dodání kameniva předepsané kvality a zrnitosti - rozprostření a zhutnění vrstvy v předepsané tloušťce - zřízení vrstvy bez rozlišení šířky, pokládání vrstvy po etapách
P | 31 | 572213 |  | SPOJOVACÍ POSTŘIK Z EMULZE DO 0,5KG/M2 | M2 | 6668.5 | 0 | 0 | 0 | 2
PP
VV |  |  |  | 6668,5=6 668,500 [A] Plocha dle situace ACAD
TS |  |  |  | - dodání všech předepsaných materiálů pro postřiky v předepsaném množství - provedení dle předepsaného technologického předpisu - zřízení vrstvy bez rozlišení šířky, pokládání vrstvy po etapách - úpravu napojení, ukončení
P | 32 | 572213 | B | SPOJOVACÍ POSTŘIK Z EMULZE DO 0,5KG/M2 | M2 | 6668.5 | 0 | 0 | 0 | 2
PP |  |  |  | Spojovací postřik z kationaktivní asfaltové emulze vydatnosti min. 0,50 kg/m2
VV |  |  |  | 6668,5=6 668,500 [A] Plocha dle situace ACAD
TS |  |  |  | - dodání všech předepsaných materiálů pro postřiky v předepsaném množství - provedení dle předepsaného technologického předpisu - zřízení vrstvy bez rozlišení šířky, pokládání vrstvy po etapách - úpravu napojení, ukončení
P | 33 | 574A33 |  | ASFALTOVÝ BETON PRO OBRUSNÉ VRSTVY ACO 11 TL. 40MM | M2 | 6668.5 | 0 | 0 | 0 | 2
PP |  |  |  | Asfaltový beton pro obrusnou vrstvu ACO 11 tl. 40mm
VV |  |  |  | 6668,5=6 668,500 [A] Plocha dle situace ACAD
TS |  |  |  | - dodání směsi v požadované kvalitě - očištění podkladu - uložení směsi dle předepsaného technologického předpisu, zhutnění vrstvy v předepsané tloušťce - zřízení vrstvy bez rozlišení šířky, pokládání vrstvy po etapách, včetně pracovních spar a spojů - úpravu napojení, ukončení podél obrubníků, dilatačních zařízení, odvodňovacích proužků, odvodňovačů, vpustí, šachet a pod. - nezahrnuje postřiky, nátěry - nezahrnuje těsnění podél obrubníků, dilatačních zařízení, odvodňovacích proužků, odvodňovačů, vpustí, šachet a pod.
P | 34 | 574C56 |  | ASFALTOVÝ BETON PRO LOŽNÍ VRSTVY ACL 16+ TL. 60MM | M2 | 6668.5 | 0 | 0 | 0 | 2
PP |  |  |  | Asfaltový beton pro ložné vrstvy tl. 60mm ACL 16+
VV |  |  |  | 6668,5=6 668,500 [A] Plocha dle situace ACAD
TS |  |  |  | - dodání směsi v požadované kvalitě - očištění podkladu - uložení směsi dle předepsaného technologického předpisu, zhutnění vrstvy v předepsané tloušťce - zřízení vrstvy bez rozlišení šířky, pokládání vrstvy po etapách, včetně pracovních spar a spojů - úpravu napojení, ukončení podél obrubníků, dilatačních zařízení, odvodňovacích proužků, odvodňovačů, vpustí, šachet a pod. - nezahrnuje postřiky, nátěry - nezahrnuje těsnění podél obrubníků, dilatačních zařízení, odvodňovacích proužků, odvodňovačů, vpustí, šachet a pod.
P | 35 | 574E46 |  | ASFALTOVÝ BETON PRO PODKLADNÍ VRSTVY ACP 16+, TL. 50MM | M2 | 6668.5 | 0 | 0 | 0 | 2
PP |  |  |  | Asfaltový beton pro podkladní vrstvy ACP 16+, tl. 50 mm
VV |  |  |  | 6668,5=6 668,500 [A] Plocha dle situace ACAD
TS |  |  |  | - dodání směsi v požadované kvalitě - očištění podkladu - uložení směsi dle předepsaného technologického předpisu, zhutnění vrstvy v předepsané tloušťce - zřízení vrstvy bez rozlišení šířky, pokládání vrstvy po etapách, včetně pracovních spar a spojů - úpravu napojení, ukončení podél obrubníků, dilatačních zařízení, odvodňovacích proužků, odvodňovačů, vpustí, šachet a pod. - nezahrnuje postřiky, nátěry - nezahrnuje těsnění podél obrubníků, dilatačních zařízení, odvodňovacích proužků, odvodňovačů, vpustí, šachet a pod.
P | 36 | 58222 |  | DLÁŽDĚNÉ KRYTY Z DROBNÝCH KOSTEK DO LOŽE Z MC | M2 | 151.1 | 0 | 0 | 0 | 2
PP |  |  |  | autobusový záliv plocha ze situace ACAD Včetně prolití spar cementovou maltou
VV |  |  |  | 151,1=151,100 [A]
TS |  |  |  | - dodání dlažebního materiálu v požadované kvalitě, dodání materiálu pro předepsané lože v tloušťce předepsané dokumentací a pro předepsanou výplň spar - očištění podkladu - uložení dlažby dle předepsaného technologického předpisu včetně předepsané podkladní vrstvy a předepsané výplně spar - zřízení vrstvy bez rozlišení šířky, pokládání vrstvy po etapách - úpravu napojení, ukončení podél obrubníků, dilatačních zařízení, odvodňovacích proužků, odvodňovačů, vpustí, šachet a pod., nestanoví-li zadávací dokumentace jinak - nezahrnuje postřiky, nátěry - nezahrnuje těsnění podél obrubníků, dilatačních zařízení, odvodňovacích proužků, odvodňovačů, vpustí, šachet a pod.
SD |  | 8 |  | Potrubí |  |  |  | 0 | 0 |  | 0 | 0
P | 37 | 89712 | R | VPUSŤ KANALIZAČNÍ ULIČNÍ KOMPLETNÍ Z BETONOVÝCH DÍLCŮ | KUS | 27 | 0 | 0 | 0 | 2
PP |  |  |  | ULIČNÍ DEŠŤOVÁ VPUSŤ SE ZÁPACHOVOU UZÁVĚROU Zřízení vpustí kompletní práce a materiál. Typ vpustí dle výkresu odvodnění. Počet vpustí 27
VV |  |  |  | 27=27,000 [A] Počet vpustí dle situace ACAD
TS |  |  |  | položka zahrnuje: - dodávku a osazení předepsaných dílů včetně mříže - výplň, těsnění a tmelení spar a spojů, - opatření povrchů betonu izolací proti zemní vlhkosti v částech, kde přijdou do styku se zeminou nebo kamenivem,
P | 38 | 89722 |  | VPUSŤ KANALIZAČNÍ HORSKÁ KOMPLETNÍ Z BETON DÍLCŮ | KUS | 4 | 0 | 0 | 0 | 2
PP |  |  |  | Včetně krycí mříže, rozměry 1500/900/1350 Počet horských vpustí 4 dle situace ACAD
VV |  |  |  | 4=4,000 [A]
TS |  |  |  | položka zahrnuje: - dodávku a osazení předepsaných dílů včetně mříže - výplň, těsnění a tmelení spar a spojů, - opatření povrchů betonu izolací proti zemní vlhkosti v částech, kde přijdou do styku se zeminou nebo kamenivem, - předepsané podkladní konstrukce
P | 39 | 89923 |  | VÝŠKOVÁ ÚPRAVA KRYCÍCH HRNCŮ | KUS | 10 | 0 | 0 | 0 | 2
PP |  |  |  | Výšková uprava zahrnuje veškeré materiály a práce potřebné k provedení prací.
VV |  |  |  | 9+1=10,000 [A] Dle sitace ACAD
TS |  |  |  | - položka výškové úpravy zahrnuje všechny nutné práce a materiály pro zvýšení nebo snížení zařízení (včetně nutné úpravy stávajícího povrchu vozovky nebo chodníku).
SD |  | 9 |  | Ostatní konstrukce a práce |  |  |  | 0 | 0 |  | 0 | 0
P | 40 | 91297 |  | DOPRAVNÍ ZRCADLO | KUS | 2 | 0 | 0 | 0 | 2
PP |  |  |  | včetně uchycení
VV |  |  |  | 2=2,000 [A] počet dle situace ACAD
TS |  |  |  | položka zahrnuje: - dodání a osazení zrcadla včetně nutných zemních prací - předepsaná povrchová úprava - vnitrostaveništní a mimostaveništní doprava - odrazky plastové nebo z retroreflexní fólie.
P | 41 | 914113 |  | DOPRAVNÍ ZNAČKY ZÁKLADNÍ VELIKOSTI OCELOVÉ NEREFLEXNÍ - DEMONTÁŽ | KUS | 22 | 0 | 0 | 0 | 2
PP |  |  |  | včetně odvozu a likvidace v režii zhotovitele
VV |  |  |  | P6 - 1x C2b - 1x E9 - 2x B24a - 1x P2 - 5x E2b - 5x B20a - 1x IP10a - 1x IJ4b - 4x P4 - 1x 22=22,000 [A] počet dle situace ACAD
TS |  |  |  | Položka zahrnuje odstranění, demontáž a odklizení materiálu s odvozem na předepsané místo
P | 42 | 914131 |  | DOPRAVNÍ ZNAČKY ZÁKLADNÍ VELIKOSTI OCELOVÉ FÓLIE TŘ 2 - DODÁVKA A MONTÁŽ | KUS | 21 | 0 | 0 | 0 | 2
PP |  |  |  | Značky viz. výkresová dokumentace
VV |  |  |  | P6 - 1x C2b - 1x E9 - 2x B24a - 1x P2 - 5x E2b - 5x B20a - 1x IP10a - 1x IJ4b - 4x 21=21,000 [A] počet dle situace ACAD
TS |  |  |  | položka zahrnuje: - dodávku a montáž značek v požadovaném provedení - u dočasných (provizorních) značek a zařízení údržbu po celou dobu trvání funkce, náhradu zničených nebo ztracených kusů, nutnou opravu poškozených částí
P | 43 | 914913 |  | SLOUPKY A STOJKY DZ Z OCEL TRUBEK ZABETON DEMONTÁŽ | KUS | 10 | 0 | 0 | 0 | 2
PP |  |  |  | přeložky stávajích SDZ
VV |  |  |  | 10=10,000 [A] počet dle situace ACAD
TS |  |  |  | Položka zahrnuje odstranění, demontáž a odklizení materiálu s odvozem na předepsané místo
P | 44 | 914921 |  | SLOUPKY A STOJKY DOPRAVNÍCH ZNAČEK Z OCEL TRUBEK DO PATKY - DODÁVKA A MONTÁŽ | KUS | 13 | 0 | 0 | 0 | 2
PP |  |  |  | nové SDZ
VV |  |  |  | 11+2=13,000 [A] počet dle situace ACAD
TS |  |  |  | položka zahrnuje: - sloupky a upevňovací zařízení včetně jejich osazení (betonová patka, zemní práce) - u dočasných sloupků a upevňovacích zařízení údržbu po celou dobu trvání funkce, náhradu zničených nebo ztracených kusů, nutnou opravu poškozených částí
P | 45 | 915211 |  | VODOROVNÉ DOPRAVNÍ ZNAČENÍ PLASTEM HLADKÉ - DODÁVKA A POKLÁDKA | M2 | 536.439 | 0 | 0 | 0 | 2
PP
VV |  |  |  | V1a (0,125): 241*0,125=30,125 [A] V2b (3/1,5/0,125): 667,5*0,125*(3/4,5)=55,625 [B] V2b (1,5/1,5/0,25): 113,5*0,25*0,5=14,188 [C] V4 (0,25): 1635*0,25=408,750 [D] V4 (0,5/0,5/0,25): 33,7*0,25*0,5=4,213 [E] V10d (0,5/0,5/0,125): 19,5*0,25*0,5=2,438 [F] nápis BUS) 4*1,4=5,600 [G] V11a (0,125): 77*0,125=9,625 [H] V12a (0,125): 47*0,125=5,875 [I] Celkem: A+B+C+D+E+F+G+H+I=536,439 [J] Délky odečteny ze situace ACAD
TS |  |  |  | položka zahrnuje: - dodání a pokládku nátěrového materiálu (měří se pouze natíraná plocha) - předznačení a reflexní úpravu
P | 46 | 917224 | A | SILNIČNÍ A CHODNÍKOVÉ OBRUBY Z BETONOVÝCH OBRUBNÍKŮ ŠÍŘ 150MM | M | 98.5 | 0 | 0 | 0 | 2
PP |  |  |  | SILNIČNÍ OBRUBNÍK NÁJEZDOVÝ 150 x 150 mm DO BET. LOŽE C 20/25 tl.100mm Včetně dořezů a zapravení spar. délka dle ACAD
VV |  |  |  | 98,5=98,500 [A] délky dle ACAD
TS |  |  |  | Položka zahrnuje: dodání a pokládku betonových obrubníků o rozměrech předepsaných zadávací dokumentací betonové lože i boční betonovou opěrku.
P | 47 | 917224 | B | SILNIČNÍ A CHODNÍKOVÉ OBRUBY Z BETONOVÝCH OBRUBNÍKŮ ŠÍŘ 150MM | M | 1200.1 | 0 | 0 | 0 | 2
PP |  |  |  | SILNIČNÍ OBRUBNÍK 150 x 250 mm DO BETONOVÉHO LOŽE C 20/25 tl.100mm Včetně dořezů a zapravení spar. délka dle ACAD
VV |  |  |  | 1200,1=1 200,100 [A] délky dle ACAD
TS |  |  |  | Položka zahrnuje: dodání a pokládku betonových obrubníků o rozměrech předepsaných zadávací dokumentací betonové lože i boční betonovou opěrku.
P | 48 | 917224 | C | SILNIČNÍ A CHODNÍKOVÉ OBRUBY Z BETONOVÝCH OBRUBNÍKŮ ŠÍŘ 150MM | M | 64.8 | 0 | 0 | 0 | 2
PP |  |  |  | SILNIČNÍ OBRUBNÍK 150 x 250 mm DO BETONOVÉHO LOŽE C 20/25 tl.100mm Včetně dořezů a zapravení spar. zapuštěné na výšku 2 cm délka dle ACAD
VV |  |  |  | 64,8=64,800 [A] délky dle ACAD
TS |  |  |  | Položka zahrnuje: dodání a pokládku betonových obrubníků o rozměrech předepsaných zadávací dokumentací betonové lože i boční betonovou opěrku.
P | 49 | 917224 | D | SILNIČNÍ A CHODNÍKOVÉ OBRUBY Z BETONOVÝCH OBRUBNÍKŮ ŠÍŘ 150MM | M | 74.1 | 0 | 0 | 0 | 2
PP |  |  |  | SILNIČNÍ OBRUBNÍK 150 x 250 mm DO BETONOVÉHO LOŽE C 20/25 tl.100mm Včetně dořezů a zapravení spar. sklopený ve vjezdech skrz chodník délka dle ACAD
VV |  |  |  | 74,1=74,100 [A] délky dle ACAD
TS |  |  |  | Položka zahrnuje: dodání a pokládku betonových obrubníků o rozměrech předepsaných zadávací dokumentací betonové lože i boční betonovou opěrku.
P | 50 | 91725 |  | NÁSTUPIŠTNÍ OBRUBNÍKY BETONOVÉ | M | 26.6 | 0 | 0 | 0 | 2
PP |  |  |  | Včetně přechodových dílů betonového lože a dořezů délka dle ACAD
VV |  |  |  | 26,6=26,600 [A] délky dle ACAD
TS |  |  |  | Položka zahrnuje: dodání a pokládku betonových obrubníků o rozměrech předepsaných zadávací dokumentací betonové lože i boční betonovou opěrku.
P | 51 | 935212 |  | PŘÍKOPOVÉ ŽLABY Z BETON TVÁRNIC ŠÍŘ DO 600MM DO BETONU TL 100MM | M | 313 | 0 | 0 | 0 | 2
PP |  |  |  | délka dle ACAD
VV |  |  |  | 195+118=313,000 [A]
TS |  |  |  | položka zahrnuje: - dodávku a uložení příkopových tvárnic předepsaného rozměru a kvality - dodání a rozprostření lože z předepsaného materiálu v předepsané kvalitěa v předepsané tloušťce - veškerou manipulaci s materiálem, vnitrostaveništní i mimostaveništní dopravu - ukončení, patky, spárování - měří se v metrech běžných délky osy žlabu
P | 52 | 96687 |  | VYBOURÁNÍ ULIČNÍCH VPUSTÍ KOMPLETNÍCH | KUS | 13 | 0 | 0 | 0 | 2
PP |  |  |  | veškeré práce dle tech. specifikace položky
VV |  |  |  | 13=13,000 [A]
TS |  |  |  | - položka zahrnuje veškerou manipulaci s vybouranou sutí a hmotami včetně uložení na skládku. Nezahrnuje poplatek za skládku, který se vykazuje v položce 0141** (s výjimkou malého množství bouraného materiálu, kde je možné poplatek zahrnout do jednotkové ceny bourání – tento fakt musí být uveden v doplňujícím textu k položce) - položka zahrnuje veškeré další práce plynoucí z technologického předpisu a z platných předpisů

## SO 101.1
ASPE10 |  |  |  | Firma: Správa a údržba silnic Jihomoravského kraje, příspěvková organizace kraje | [5 empty] | 3
|  |  |  | Příloha k formuláři pro ocenění nabídky |  |  |  |  | 0 | 3
S | Stavba: | L-16-007-000 |  | II/393 Oslavany I.stavba (objekty SÚS) |  |  | SO 101.1 | 0 | 0,00 | 2
O | Rozpočet: | SO 101.1 |  | km 0.201 04 - 0.217 85 opěrná zeď |  |  |  |  | 15,00 | 2
Typ | Poř. číslo | Kód položky | Varianta | Název položky | MJ | Množství | Cena |  | 21,00 | 2
[7 empty] | Jednotková | Celkem
0 | 1 | 2 | 3 | 4 | 5 | 6 | 9 | 10
SD |  | 0 |  | Všeobecné konstrukce a práce |  |  |  | 0 | 0 |  | 0 | 0
P | 1 | 014102 | A | POPLATKY ZA SKLÁDKU | T | 60.914 | 0 | 0 | 0 | 2
PP |  |  |  | zemina
VV |  |  |  | p.č. 132738: 30,457*2,0=60,914 [A]
TS |  |  |  | zahrnuje veškeré poplatky provozovateli skládky související s uložením odpadu na skládce.
SD |  | 1 |  | Zemní práce |  |  |  | 0 | 0 |  | 0 | 0
P | 2 | 132738 |  | HLOUBENÍ RÝH ŠÍŘ DO 2M PAŽ I NEPAŽ TŘ. I, ODVOZ DO 20KM | M3 | 30.457 | 0 | 0 | 0 | 2
PP |  |  |  | plocha dle ACAD: 1,603 m2 délka: 17,0 + 1,0 +1,0 = 19,00 m
VV |  |  |  | 1,603*19,00=30,457 [A]
TS |  |  |  | položka zahrnuje: - vodorovná a svislá doprava, přemístění, přeložení, manipulace s výkopkem - kompletní provedení vykopávky nezapažené i zapažené - ošetření výkopiště po celou dobu práce v něm vč. klimatických opatření - ztížení vykopávek v blízkosti podzemního vedení, konstrukcí a objektů vč. jejich dočasného zajištění - ztížení pod vodou, v okolí výbušnin, ve stísněných prostorech a pod. - příplatek za lepivost - těžení po vrstvách, pásech a po jiných nutných částech (figurách) - čerpání vody vč. čerpacích jímek, potrubí a pohotovostní čerpací soupravy (viz ustanovení k pol. 1151,2) - potřebné snížení hladiny podzemní vody - těžení a rozpojování jednotlivých balvanů - vytahování a nošení výkopku - svahování a přesvah. svahů do konečného tvaru, výměna hornin v podloží a v pláni znehodnocené klimatickými vlivy - ruční vykopávky, odstranění kořenů a napadávek - pažení, vzepření a rozepření vč. přepažování (vyjma štětových stěn) - úpravu, ochranu a očištění dna, základové spáry, stěn a svahů - odvedení nebo obvedení vody v okolí výkopiště a ve výkopišti - třídění výkopku - veškeré pomocné konstrukce umožňující provedení vykopávky (příjezdy, sjezdy, nájezdy, lešení, podpěr. konstr., přemostění, zpevněné plochy, zakrytí a pod.) - nezahrnuje uložení zeminy (na skládku, do násypu) ani poplatky za skládku, vykazují se v položce č.0141**
P | 3 | 17120 |  | ULOŽENÍ SYPANINY DO NÁSYPŮ A NA SKLÁDKY BEZ ZHUTNĚNÍ | M3 | 30.457 | 0 | 0 | 0 | 2
PP
VV |  |  |  | p.č. 131738: 30,457=30,457 [A]
TS |  |  |  | položka zahrnuje: - kompletní provedení zemní konstrukce do předepsaného tvaru - ošetření úložiště po celou dobu práce v něm vč. klimatických opatření - ztížení v okolí vedení, konstrukcí a objektů a jejich dočasné zajištění - ztížení provádění ve ztížených podmínkách a stísněných prostorech - ztížené ukládání sypaniny pod vodu - ukládání po vrstvách a po jiných nutných částech (figurách) vč. dosypávek - spouštění a nošení materiálu - úprava, očištění a ochrana podloží a svahů - svahování, uzavírání povrchů svahů - udržování úložiště a jeho ochrana proti vodě - odvedení nebo obvedení vody v okolí úložiště a v úložišti - veškeré pomocné konstrukce umožňující provedení zemní konstrukce (příjezdy, sjezdy, nájezdy, lešení, podpěrné konstrukce, přemostění, zpevněné plochy, zakrytí a pod.)
P | 4 | 17481 |  | ZÁSYP JAM A RÝH Z NAKUPOVANÝCH MATERIÁLŮ | M3 | 18.107 | 0 | 0 | 0 | 2
PP |  |  |  | plocha dle ACAD: 0,176+0,777 = 0,953 m2 délka: 17,0 + 1,0 +1,0 = 19,00 m
VV |  |  |  | 0,953*(17,0+1+1)=18,107 [A]
TS |  |  |  | položka zahrnuje: - kompletní provedení zemní konstrukce včetně nákupu a dopravy materiálu dle zadávací dokumentace - úprava ukládaného materiálu vlhčením, tříděním, promícháním nebo vysoušením, příp. jiné úpravy za účelem zlepšení jeho mech. vlastností - hutnění i různé míry hutnění - ošetření úložiště po celou dobu práce v něm vč. klimatických opatření - ztížení v okolí vedení, konstrukcí a objektů a jejich dočasné zajištění - ztížení provádění vč. hutnění ve ztížených podmínkách a stísněných prostorech - ztížené ukládání sypaniny pod vodu - ukládání po vrstvách a po jiných nutných částech (figurách) vč. dosypávek - spouštění a nošení materiálu - výměna částí zemní konstrukce znehodnocené klimatickými vlivy - udržování úložiště a jeho ochrana proti vodě - odvedení nebo obvedení vody v okolí úložiště a v úložišti - veškeré pomocné konstrukce umožňující provedení zemní konstrukce (příjezdy, sjezdy, nájezdy, lešení, podpěrné konstrukce, přemostění, zpevněné plochy, zakrytí a pod.)
SD |  | 3 |  | Svislé konstrukce |  |  |  | 0 | 0 |  | 0 | 0
P | 5 | 327325 |  | ZDI OPĚRNÉ, ZÁRUBNÍ, NÁBŘEŽNÍ ZE ŽELEZOVÉHO BETONU DO C30/37 (B37) | M3 | 10.2 | 0 | 0 | 0 | 2
PP |  |  |  | C30/37-XF4
VV |  |  |  | 1,20*0,50*17,0=10,200 [A]
TS |  |  |  | - dodání čerstvého betonu (betonové směsi) požadované kvality, jeho uložení do požadovaného tvaru při jakékoliv hustotě výztuže, konzistenci čerstvého betonu a způsobu hutnění, ošetření a ochranu betonu, - zhotovení nepropustného, mrazuvzdorného betonu a betonu požadované trvanlivosti a vlastností, - užití potřebných přísad a technologií výroby betonu, - zřízení pracovních a dilatačních spar, včetně potřebných úprav, výplně, vložek, opracování, očištění a ošetření, - bednění požadovaných konstr. (i ztracené) s úpravou dle požadované kvality povrchu betonu, včetně odbedňovacích a odskružovacích prostředků, - podpěrné konstr. (skruže) a lešení všech druhů pro bednění, uložení čerstvého betonu, výztuže a doplňkových konstr., vč. požadovaných otvorů, ochranných a bezpečnostních opatření a základů těchto konstrukcí a lešení, - vytvoření kotevních čel, kapes, nálitků, a sedel, - zřízení všech požadovaných otvorů, kapes, výklenků, prostupů, dutin, drážek a pod., vč. ztížení práce a úprav kolem nich, - úpravy pro osazení výztuže, doplňkových konstrukcí a vybavení, - úpravy povrchu pro položení požadované izolace, povlaků a nátěrů, případně vyspravení, - ztížení práce u kabelových a injektážních trubek a ostatních zařízení osazovaných do betonu, - konstrukce betonových kloubů, upevnění kotevních prvků a doplňkových konstrukcí, - nátěry zabraňující soudržnost betonu a bednění, - výplň, těsnění a tmelení spar a spojů, - opatření povrchů betonu izolací proti zemní vlhkosti v částech, kde přijdou do styku se zeminou nebo kamenivem, - případné zřízení spojovací vrstvy u základů, - úpravy pro osazení zařízení ochrany konstrukce proti vlivu bludných proudů
P | 6 | 327365 |  | VÝZTUŽ ZDÍ OPĚRNÝCH, ZÁRUBNÍCH, NÁBŘEŽNÍCH Z OCELI 10505, B500B | T | 1.836 | 0 | 0 | 0 | 2
PP |  |  |  | parametricky 180 kg/m3 betonu
VV |  |  |  | 10,2*0,18=1,836 [A]
TS |  |  |  | Položka zahrnuje veškerý materiál, výrobky a polotovary, včetně mimostaveništní a vnitrostaveništní dopravy (rovněž přesuny), včetně naložení a složení, případně s uložením - dodání betonářské výztuže v požadované kvalitě, stříhání, řezání, ohýbání a spojování do všech požadovaných tvarů (vč. armakošů) a uložení s požadovaným zajištěním polohy a krytí výztuže betonem, - veškeré svary nebo jiné spoje výztuže, - pomocné konstrukce a práce pro osazení a upevnění výztuže, - zednické výpomoci pro montáž betonářské výztuže, - úpravy výztuže pro osazení doplňkových konstrukcí, - ochranu výztuže do doby jejího zabetonování, - úpravy výztuže pro zřízení železobetonových kloubů, kotevních prvků, závěsných ok a doplňkových konstrukcí, - veškerá opatření pro zajištění soudržnosti výztuže a betonu, - vodivé propojení výztuže, které je součástí ochrany konstrukce proti vlivům bludných proudů, vyvedení do měřících skříní nebo míst pro měření bludných proudů (vlastní měřící skříně se uvádějí položkami SD 74), - povrchovou antikorozní úpravu výztuže, - separaci výztuže, - osazení měřících zařízení a úpravy pro ně, - osazení měřících skříní nebo míst pro měření bludných proudů.
SD |  | 4 |  | Vodorovné konstrukce |  |  |  | 0 | 0 |  | 0 | 0
P | 7 | 451313 |  | PODKLADNÍ A VÝPLŇOVÉ VRSTVY Z PROSTÉHO BETONU C16/20 | M3 | 0.9 | 0 | 0 | 0 | 2
PP
VV |  |  |  | 0,5*0,1*(17,00+0,5+0,5)=0,900 [A]
TS |  |  |  | - dodání čerstvého betonu (betonové směsi) požadované kvality, jeho uložení do požadovaného tvaru při jakékoliv hustotě výztuže, konzistenci čerstvého betonu a způsobu hutnění, ošetření a ochranu betonu, - zhotovení nepropustného, mrazuvzdorného betonu a betonu požadované trvanlivosti a vlastností, - užití potřebných přísad a technologií výroby betonu, - zřízení pracovních a dilatačních spar, včetně potřebných úprav, výplně, vložek, opracování, očištění a ošetření, - bednění požadovaných konstr. (i ztracené) s úpravou dle požadované kvality povrchu betonu, včetně odbedňovacích a odskružovacích prostředků, - podpěrné konstr. (skruže) a lešení všech druhů pro bednění, uložení čerstvého betonu, výztuže a doplňkových konstr., vč. požadovaných otvorů, ochranných a bezpečnostních opatření a základů těchto konstrukcí a lešení, - vytvoření kotevních čel, kapes, nálitků, a sedel, - zřízení všech požadovaných otvorů, kapes, výklenků, prostupů, dutin, drážek a pod., vč. ztížení práce a úprav kolem nich, - úpravy pro osazení výztuže, doplňkových konstrukcí a vybavení, - úpravy povrchu pro položení požadované izolace, povlaků a nátěrů, případně vyspravení, - ztížení práce u kabelových a injektážních trubek a ostatních zařízení osazovaných do betonu, - konstrukce betonových kloubů, upevnění kotevních prvků a doplňkových konstrukcí, - nátěry zabraňující soudržnost betonu a bednění, - výplň, těsnění a tmelení spar a spojů, - opatření povrchů betonu izolací proti zemní vlhkosti v částech, kde přijdou do styku se zeminou nebo kamenivem, - případné zřízení spojovací vrstvy u základů, - úpravy pro osazení zařízení ochrany konstrukce proti vlivu bludných proudů

## SO 121_SO 121.1
ASPE10 |  |  |  | Firma: Správa a údržba silnic Jihomoravského kraje, příspěvková organizace kraje | [5 empty] | 3
|  |  |  | Příloha k formuláři pro ocenění nabídky |  |  |  |  | 0 | 3
S | Stavba: | L-16-007-000 |  | II/393 Oslavany I.stavba (objekty SÚS) |  |  | SO 121.1 | 0 | 0,00 | 2
O | Objekt: | SO 121 |  | Úprava napojení MK ulice v oslavě |  |  |  |  | 15,00 | 2
O1 | Rozpočet: | SO 121.1 |  | Úprava napojení MK ulice v oslavě - místní komunikace |  |  |  |  | 21,00 | 2
Typ | Poř. číslo | Kód položky | Varianta | Název položky | MJ | Množství | Cena
[7 empty] | Jednotková | Celkem
0 | 1 | 2 | 3 | 4 | 5 | 6 | 9 | 10
SD |  | 0 |  | Všeobecné konstrukce a práce |  |  |  | 0 | 0 |  | 0 | 0
P | 1 | 014102 | A | POPLATKY ZA SKLÁDKU | T | 232.24 | 0 | 0 | 0 | 2
PP |  |  |  | zemina a podkladní vrstvy vozovek
VV |  |  |  | p.č. 123738: 33,14*2,0=66,280 [A] p.č. 126738: 82,98*2,0=165,960 [B] Celkem: A+B=232,240 [C]
TS |  |  |  | zahrnuje veškeré poplatky provozovateli skládky související s uložením odpadu na skládce.
P | 2 | 014102 | C | POPLATKY ZA SKLÁDKU | T | 49.014 | 0 | 0 | 0 | 2
PP |  |  |  | beton
VV |  |  |  | p.č. 113488: beton 15,725*2,3=36,168 [A] p.č. 11352: beton (0,04+0,04)*43*2,3=7,912 [B] (0,025+0,04)*33*2,3=4,934 [C] Celkem: A+B+C=49,014 [D]
TS |  |  |  | zahrnuje veškeré poplatky provozovateli skládky související s uložením odpadu na skládce.
SD |  | 1 |  | Zemní práce |  |  |  | 0 | 0 |  | 0 | 0
P | 3 | 113324 |  | ODSTRAN PODKL ZPEVNĚNÝCH PLOCH Z KAMENIVA NESTMEL, ODVOZ DO 5KM | M3 | 42.665 | 0 | 0 | 0 | 2
PP |  |  |  | Bez poplatku za skládku, materiál bude použit zpět na stavbě. plocha vozovky: 121,9 m2 (ACAD) tl. podkladních vrstev 0,35 m mtr. se využije na stavbě v položce "171103"
VV |  |  |  | 0,35*121,9=42,665 [A]
TS |  |  |  | Položka zahrnuje veškerou manipulaci s vybouranou sutí a s vybouranými hmotami vč. uložení na skládku. Nezahrnuje poplatek za skládku, který se vykazuje v položce 0141** (s výjimkou malého množství bouraného materiálu, kde je možné poplatek zahrnout do jednotkové ceny bourání – tento fakt musí být uveden v doplňujícím textu k položce).
P | 4 | 113488 |  | ODSTRANĚNÍ KRYTU ZPEVNĚNÝCH PLOCH Z DLAŽDIC VČETNĚ PODKLADU, ODVOZ DO 20KM | M3 | 15.725 | 0 | 0 | 0 | 2
PP |  |  |  | odstranění stávající betonové dlažby vč. podkladu celková tl. 0,25 m plocha dle ACAD:
VV |  |  |  | 62,9*0,25=15,725 [A]
TS |  |  |  | Položka zahrnuje veškerou manipulaci s vybouranou sutí a s vybouranými hmotami vč. uložení na skládku. Nezahrnuje poplatek za skládku, který se vykazuje v položce 0141** (s výjimkou malého množství bouraného materiálu, kde je možné poplatek zahrnout do jednotkové ceny bourání – tento fakt musí být uveden v doplňujícím textu k položce).
P | 5 | 11352 |  | ODSTRANĚNÍ CHODNÍKOVÝCH OBRUBNÍKŮ BETONOVÝCH | M | 76 | 0 | 0 | 0 | 2
PP |  |  |  | včetně odvozu na skládku, odvozná vzdálenost v režii zhotovitele Délky dle situace ACAD
VV |  |  |  | silniční obruba 150x250: plocha obrubníku: 0,25*0,15 = 0,04 m2 plocha bet. podkladu: 0,4*0,1 = 0,04 m2 43+33=76,000 [A]
TS |  |  |  | Položka zahrnuje veškerou manipulaci s vybouranou sutí a s vybouranými hmotami vč. uložení na skládku. Nezahrnuje poplatek za skládku, který se vykazuje v položce 0141** (s výjimkou malého množství bouraného materiálu, kde je možné poplatek zahrnout do jednotkové ceny bourání – tento fakt musí být uveden v doplňujícím textu k položce).
P | 6 | 11372 |  | FRÉZOVÁNÍ ZPEVNĚNÝCH PLOCH ASFALTOVÝCH | M3 | 8.533 | 0 | 0 | 0 | 2
PP |  |  |  | včetně odvozu a likvidace odfrézovaného materiálu v režii zhotovitele průměrná tl. asfaltové vrstvy 7cm plocha vozovky: 121,9 m2 (ACAD)
VV |  |  |  | 121,9*0,07=8,533 [A]
TS |  |  |  | Položka zahrnuje veškerou manipulaci s vybouranou sutí a s vybouranými hmotami vč. uložení na skládku.
P | 7 | 123738 |  | ODKOP PRO SPOD STAVBU SILNIC A ŽELEZNIC TŘ. I, ODVOZ DO 20KM | M3 | 33.14 | 0 | 0 | 0 | 2
PP |  |  |  | planimetrování příčných řezů (ACAD) Drobné odkopy stávajícího terénu.
VV |  |  |  | 33,14=33,140 [A]
TS |  |  |  | položka zahrnuje: - vodorovná a svislá doprava, přemístění, přeložení, manipulace s výkopkem - kompletní provedení vykopávky nezapažené i zapažené - ošetření výkopiště po celou dobu práce v něm vč. klimatických opatření - ztížení vykopávek v blízkosti podzemního vedení, konstrukcí a objektů vč. jejich dočasného zajištění - ztížení pod vodou, v okolí výbušnin, ve stísněných prostorech a pod. - příplatek za lepivost - těžení po vrstvách, pásech a po jiných nutných částech (figurách) - čerpání vody vč. čerpacích jímek, potrubí a pohotovostní čerpací soupravy (viz ustanovení k pol. 1151,2) - potřebné snížení hladiny podzemní vody - těžení a rozpojování jednotlivých balvanů - vytahování a nošení výkopku - svahování a přesvah. svahů do konečného tvaru, výměna hornin v podloží a v pláni znehodnocené klimatickými vlivy - ruční vykopávky, odstranění kořenů a napadávek - pažení, vzepření a rozepření vč. přepažování (vyjma štětových stěn) - úpravu, ochranu a očištění dna, základové spáry, stěn a svahů - zhutnění podloží, případně i svahů vč. svahování - zřízení stupňů v podloží a lavic na svazích, není-li pro tyto práce zřízena samostatná položka - udržování výkopiště a jeho ochrana proti vodě - odvedení nebo obvedení vody v okolí výkopiště a ve výkopišti - třídění výkopku - veškeré pomocné konstrukce umožňující provedení vykopávky (příjezdy, sjezdy, nájezdy, lešení, podpěr. konstr., přemostění, zpevněné plochy, zakrytí a pod.) - nezahrnuje uložení zeminy (na skládku, do násypu) ani poplatky za skládku, vykazují se v položce č.0141**
P | 8 | 125734 |  | VYKOPÁVKY ZE ZEMNÍKŮ A SKLÁDEK TŘ. I, ODVOZ DO 5KM | M3 | 42.665 | 0 | 0 | 0 | 2
PP
VV |  |  |  | p.č. "113321" 0,35*121,9=42,665 [A]
TS |  |  |  | položka zahrnuje: - vodorovná a svislá doprava, přemístění, přeložení, manipulace s výkopkem - kompletní provedení vykopávky nezapažené i zapažené - ošetření výkopiště po celou dobu práce v něm vč. klimatických opatření - ztížení vykopávek v blízkosti podzemního vedení, konstrukcí a objektů vč. jejich dočasného zajištění - ztížení pod vodou, v okolí výbušnin, ve stísněných prostorech a pod. - příplatek za lepivost - těžení po vrstvách, pásech a po jiných nutných částech (figurách) - čerpání vody vč. čerpacích jímek, potrubí a pohotovostní čerpací soupravy (viz ustanovení k pol. 1151,2) - potřebné snížení hladiny podzemní vody - těžení a rozpojování jednotlivých balvanů - vytahování a nošení výkopku - ruční vykopávky, odstranění kořenů a napadávek - pažení, vzepření a rozepření vč. přepažování (vyjma štětových stěn) - úpravu, ochranu a očištění dna, základové spáry, stěn a svahů - udržování výkopiště a jeho ochrana proti vodě - odvedení nebo obvedení vody v okolí výkopiště a ve výkopišti - třídění výkopku - veškeré pomocné konstrukce umožňující provedení vykopávky (příjezdy, sjezdy, nájezdy, lešení, podpěr. konstr., přemostění, zpevněné plochy, zakrytí a pod.) položka nezahrnuje: - práce spojené s otvírkou zemníku - poplatek za materiál ze zemníku (zemina, ornice)
P | 9 | 126738 |  | ZŘÍZENÍ STUPŇŮ V PODLOŽÍ NÁSYPŮ TŘ. I, ODVOZ DO 20KM | M3 | 82.98 | 0 | 0 | 0 | 2
PP |  |  |  | Zřízení svahových stupňů dle tech. dokumentace. Kubatura planimetrováním příčných řezů ACAD.
VV |  |  |  | 82,98=82,980 [A]
TS |  |  |  | položka zahrnuje: - vodorovná a svislá doprava, přemístění, přeložení, manipulace s výkopkem - kompletní provedení vykopávky nezapažené i zapažené - ošetření výkopiště po celou dobu práce v něm vč. klimatických opatření - ztížení vykopávek v blízkosti podzemního vedení, konstrukcí a objektů vč. jejich dočasného zajištění - ztížení pod vodou, v okolí výbušnin, ve stísněných prostorech a pod. - příplatek za lepivost - těžení po vrstvách, pásech a po jiných nutných částech (figurách) - čerpání vody vč. čerpacích jímek, potrubí a pohotovostní čerpací soupravy (viz ustanovení k pol. 1151,2) - potřebné snížení hladiny podzemní vody - těžení a rozpojování jednotlivých balvanů - vytahování a nošení výkopku - ruční vykopávky, odstranění kořenů a napadávek - pažení, vzepření a rozepření vč. přepažování (vyjma štětových stěn) - udržování výkopiště a jeho ochrana proti vodě - odvedení nebo obvedení vody v okolí výkopiště a ve výkopišti - třídění výkopku - veškeré pomocné konstrukce umožňující provedení vykopávky (příjezdy, sjezdy, nájezdy, lešení, podpěr. konstr., přemostění, zpevněné plochy, zakrytí a pod.) - nezahrnuje uložení zeminy (na skládku, do násypu) ani poplatky za skládku, vykazují se v položce č.0141**
P | 10 | 171103 |  | ULOŽENÍ SYPANINY DO NÁSYPŮ SE ZHUTNĚNÍM DO 100% PS | M3 | 512.965 | 0 | 0 | 0 | 2
PP |  |  |  | Materiál bude použit z mezidepónie zhotovitele. Položka zahrnuje: - svislá doprava, přemístění, přeložení, manipulace s materiálem - kompletní provedení vykopávky - třídění materiálu Těleso násypu (hutněno po vrstvách dle TP a ČSN) Kubatura planimetrováním příčných řezů ACAD
VV |  |  |  | Planimetrovámím příčných řezů: vytvoření násypy a drobné zásypy: 289,12=289,120 [A] kubatura do míst svahových stupňů: 82,98=82,980 [B] Kubatura násypu pod rozšířením pod VN ((16,3+15,9)/2)*4,5+((0+16,3)/2)*4,2+((0+15,9)/2)*4,3=140,865 [C] ((plochy v příčných řezech)/2 (průměr))*délka Celkem: A+B+C=512,965 [D] Materiál bude použit z položky SO 121 "113321" 42,665 m3 SO 101 "113321" 470,3 m3
TS |  |  |  | položka zahrnuje: - kompletní provedení zemní konstrukce vč. výběru vhodného materiálu - úprava ukládaného materiálu vlhčením, tříděním, promícháním nebo vysoušením, příp. jiné úpravy za účelem zlepšení jeho mech. vlastností - hutnění i různé míry hutnění - ošetření úložiště po celou dobu práce v něm vč. klimatických opatření - ztížení v okolí vedení, konstrukcí a objektů a jejich dočasné zajištění - ztížení provádění vč. hutnění ve ztížených podmínkách a stísněných prostorech - ztížené ukládání sypaniny pod vodu - ukládání po vrstvách a po jiných nutných částech (figurách) vč. dosypávek - spouštění a nošení materiálu - výměna částí zemní konstrukce znehodnocené klimatickými vlivy - ruční hutnění a výplň jam a prohlubní v podloží - úprava, očištění, ochrana a zhutnění podloží - svahování, hutnění a uzavírání povrchů svahů - zřízení lavic na svazích - udržování úložiště a jeho ochrana proti vodě - odvedení nebo obvedení vody v okolí úložiště a v úložišti - veškeré pomocné konstrukce umožňující provedení zemní konstrukce (příjezdy, sjezdy, nájezdy, lešení, podpěrné konstrukce, přemostění, zpevněné plochy, zakrytí a pod.)
P | 11 | 17120 |  | ULOŽENÍ SYPANINY DO NÁSYPŮ A NA SKLÁDKY BEZ ZHUTNĚNÍ | M3 | 232.24 | 0 | 0 | 0 | 2
PP |  |  |  | p.č. 113321
VV |  |  |  | p.č. 123738: 33,14*2,0=66,280 [A] p.č. 126738: 82,98*2,0=165,960 [B] Celkem: A+B=232,240 [C]
TS |  |  |  | položka zahrnuje: - kompletní provedení zemní konstrukce do předepsaného tvaru - ošetření úložiště po celou dobu práce v něm vč. klimatických opatření - ztížení v okolí vedení, konstrukcí a objektů a jejich dočasné zajištění - ztížení provádění ve ztížených podmínkách a stísněných prostorech - ztížené ukládání sypaniny pod vodu - ukládání po vrstvách a po jiných nutných částech (figurách) vč. dosypávek - spouštění a nošení materiálu - úprava, očištění a ochrana podloží a svahů - svahování, uzavírání povrchů svahů - udržování úložiště a jeho ochrana proti vodě - odvedení nebo obvedení vody v okolí úložiště a v úložišti - veškeré pomocné konstrukce umožňující provedení zemní konstrukce (příjezdy, sjezdy, nájezdy, lešení, podpěrné konstrukce, přemostění, zpevněné plochy, zakrytí a pod.)
P | 12 | 17130 |  | ULOŽENÍ SYPANINY DO NÁSYPŮ V AKTIVNÍ ZÓNĚ SE ZHUTNĚNÍM | M3 | 67.02 | 0 | 0 | 0 | 2
PP |  |  |  | AKTIVNÍ ZÓNA TL.300mm Z MATERIÁLU VHODNÉHO DO AKTIVNÍ ZÓNY NÁSYPU Plocha dle situace ACAD
VV |  |  |  | 223,4*0,3=67,020 [A]
TS |  |  |  | položka zahrnuje: - kompletní provedení zemní konstrukce vč. výběru vhodného materiálu - úprava ukládaného materiálu vlhčením, tříděním, promícháním nebo vysoušením, příp. jiné úpravy za účelem zlepšení jeho mech. vlastností - hutnění i různé míry hutnění - ošetření úložiště po celou dobu práce v něm vč. klimatických opatření - ztížení v okolí vedení, konstrukcí a objektů a jejich dočasné zajištění - ztížení provádění vč. hutnění ve ztížených podmínkách a stísněných prostorech - ztížené ukládání sypaniny pod vodu - ukládání po vrstvách a po jiných nutných částech (figurách) vč. dosypávek - spouštění a nošení materiálu - výměna částí zemní konstrukce znehodnocené klimatickými vlivy - ruční hutnění a výplň jam a prohlubní v podloží - úprava, očištění, ochrana a zhutnění podloží - svahování, hutnění a uzavírání povrchů svahů - zřízení lavic na svazích - udržování úložiště a jeho ochrana proti vodě - odvedení nebo obvedení vody v okolí úložiště a v úložišti - veškeré pomocné konstrukce umožňující provedení zemní konstrukce (příjezdy, sjezdy, nájezdy, lešení, podpěrné konstrukce, přemostění, zpevněné plochy, zakrytí a pod.)
P | 13 | 17180 | A | ULOŽENÍ SYPANINY DO NÁSYPŮ Z NAKUPOVANÝCH MATERIÁLŮ | M3 | 67.02 | 0 | 0 | 0 | 2
PP |  |  |  | AKTIVNÍ ZÓNA TL.300mm Z MATERIÁLU VHODNÉHO DO AKTIVNÍ ZÓNY NÁSYPU Materiál pro položku "17130" Plocha dle situace ACAD
VV |  |  |  | 223,4*0,3=67,020 [A]
TS |  |  |  | položka zahrnuje: - kompletní provedení zemní konstrukce (násypového tělesa včetně aktivní zóny) včetně nákupu a dopravy materiálu dle zadávací dokumentace - úprava ukládaného materiálu vlhčením, tříděním, promícháním nebo vysoušením, příp. jiné úpravy za účelem zlepšení jeho mech. vlastností - hutnění i různé míry hutnění - ošetření úložiště po celou dobu práce v něm vč. klimatických opatření - ztížení v okolí vedení, konstrukcí a objektů a jejich dočasné zajištění - ztížení provádění vč. hutnění ve ztížených podmínkách a stísněných prostorech - ztížené ukládání sypaniny pod vodu - ukládání po vrstvách a po jiných nutných částech (figurách) vč. dosypávek - spouštění a nošení materiálu - výměna částí zemní konstrukce znehodnocené klimatickými vlivy - ruční hutnění a výplň jam a prohlubní v podloží - úprava, očištění, ochrana a zhutnění podloží - svahování, hutnění a uzavírání povrchů svahů - zřízení lavic na svazích - udržování úložiště a jeho ochrana proti vodě - odvedení nebo obvedení vody v okolí úložiště a v úložišti - veškeré pomocné konstrukce umožňující provedení zemní konstrukce (příjezdy, sjezdy, nájezdy, lešení, podpěrné konstrukce, přemostění, zpevněné plochy, zakrytí a pod.)
P | 14 | 17180 | B | ULOŽENÍ SYPANINY DO NÁSYPŮ Z NAKUPOVANÝCH MATERIÁLŮ | M3 | 5.495 | 0 | 0 | 0 | 2
PP |  |  |  | Klíny kolem konstrukčních vrstev vozovky. Materiál min. málo vhodný 98% PS Kubatura planimetrováním příčných řezů.
VV |  |  |  | 0,07*(31,5+47)=5,495 [A] kubatura v příčném řezů * (délky dle ACAD)
TS |  |  |  | položka zahrnuje: - kompletní provedení zemní konstrukce (násypového tělesa včetně aktivní zóny) včetně nákupu a dopravy materiálu dle zadávací dokumentace - úprava ukládaného materiálu vlhčením, tříděním, promícháním nebo vysoušením, příp. jiné úpravy za účelem zlepšení jeho mech. vlastností - hutnění i různé míry hutnění - ošetření úložiště po celou dobu práce v něm vč. klimatických opatření - ztížení v okolí vedení, konstrukcí a objektů a jejich dočasné zajištění - ztížení provádění vč. hutnění ve ztížených podmínkách a stísněných prostorech - ztížené ukládání sypaniny pod vodu - ukládání po vrstvách a po jiných nutných částech (figurách) vč. dosypávek - spouštění a nošení materiálu - výměna částí zemní konstrukce znehodnocené klimatickými vlivy - ruční hutnění a výplň jam a prohlubní v podloží - úprava, očištění, ochrana a zhutnění podloží - svahování, hutnění a uzavírání povrchů svahů - zřízení lavic na svazích - udržování úložiště a jeho ochrana proti vodě - odvedení nebo obvedení vody v okolí úložiště a v úložišti - veškeré pomocné konstrukce umožňující provedení zemní konstrukce (příjezdy, sjezdy, nájezdy, lešení, podpěrné konstrukce, přemostění, zpevněné plochy, zakrytí a pod.)
P | 15 | 18110 |  | ÚPRAVA PLÁNĚ SE ZHUTNĚNÍM V HORNINĚ TŘ. I | M2 | 292.7 | 0 | 0 | 0 | 2
PP |  |  |  | plocha pláně ACAD
VV |  |  |  | 292,7=292,700 [A]
TS |  |  |  | položka zahrnuje úpravu pláně včetně vyrovnání výškových rozdílů. Míru zhutnění určuje projekt.
SD |  | 2 |  | Základy |  |  |  | 0 | 0 |  | 0 | 0
P | 16 | 272212 |  | ZÁKLADY Z LOMOVÉHO KAMENE ZDĚNÉ NA MC | M3 | 0.3 | 0 | 0 | 0 | 2
PP |  |  |  | Úprava svahu lomovým kamenem do betonového lože. Plocha ze situace ACAD
VV |  |  |  | 1*0,3=0,300 [A]
TS |  |  |  | Položka zahrnuje veškerý materiál, výrobky a polotovary, včetně mimostaveništní a vnitrostaveništní dopravy (rovněž přesuny), včetně naložení a složení, případně s uložením.
P | 17 | 272314 |  | ZÁKLADY Z PROSTÉHO BETONU DO C25/30 (B30) | M3 | 0.6 | 0 | 0 | 0 | 2
PP |  |  |  | Betonový základ palisády
VV |  |  |  | 0,5*0,3*4,0=0,600 [A] šíř. * výš. * dl. délky ze situace ACAD
TS |  |  |  | - dodání čerstvého betonu (betonové směsi) požadované kvality, jeho uložení do požadovaného tvaru při jakékoliv hustotě výztuže, konzistenci čerstvého betonu a způsobu hutnění, ošetření a ochranu betonu, - zhotovení nepropustného, mrazuvzdorného betonu a betonu požadované trvanlivosti a vlastností, - užití potřebných přísad a technologií výroby betonu, - zřízení pracovních a dilatačních spar, včetně potřebných úprav, výplně, vložek, opracování, očištění a ošetření, - bednění požadovaných konstr. (i ztracené) s úpravou dle požadované kvality povrchu betonu, včetně odbedňovacích a odskružovacích prostředků, - podpěrné konstr. (skruže) a lešení všech druhů pro bednění, uložení čerstvého betonu, výztuže a doplňkových konstr., vč. požadovaných otvorů, ochranných a bezpečnostních opatření a základů těchto konstrukcí a lešení, - vytvoření kotevních čel, kapes, nálitků, a sedel, - zřízení všech požadovaných otvorů, kapes, výklenků, prostupů, dutin, drážek a pod., vč. ztížení práce a úprav kolem nich, - úpravy pro osazení výztuže, doplňkových konstrukcí a vybavení, - úpravy povrchu pro položení požadované izolace, povlaků a nátěrů, případně vyspravení, - ztížení práce u kabelových a injektážních trubek a ostatních zařízení osazovaných do betonu, - konstrukce betonových kloubů, upevnění kotevních prvků a doplňkových konstrukcí, - nátěry zabraňující soudržnost betonu a bednění, - výplň, těsnění a tmelení spar a spojů, - opatření povrchů betonu izolací proti zemní vlhkosti v částech, kde přijdou do styku se zeminou nebo kamenivem, - případné zřízení spojovací vrstvy u základů, - úpravy pro osazení zařízení ochrany konstrukce proti vlivu bludných proudů,
SD |  | 3 |  | Svislé konstrukce |  |  |  | 0 | 0 |  | 0 | 0
P | 18 | 31811 |  | ZDI ODDĚLOVACÍ A OHRADNÍ Z DÍLCŮ BETON | M3 | 0.56 | 0 | 0 | 0 | 2
PP |  |  |  | Betonová palisáda
VV |  |  |  | 0,7*0,2*4,0=0,560 [A] šíř. * výš. * dl. délky ze situace ACAD
TS |  |  |  | - dodání dílce požadovaného tvaru a vlastností, jeho skladování, doprava a osazení do definitivní polohy, včetně komplexní technologie výroby a montáže dílců, ošetření a ochrana dílců, - u dílců železobetonových a předpjatých veškerá výztuž, případně i tuhé kovové prvky a závěsná oka, - úpravy a zařízení pro uložení a transport dílce, - veškeré požadované úpravy dílců, včetně doplňkových konstrukcí a vybavení, - sestavení dílce na stavbě včetně montážních zařízení, plošin a prahů a pod., - výplň, těsnění a tmelení spár a spojů, - očištění a ošetření úložných ploch, - zednické výpomoce pro montáž dílců, - označení dílce výrobním štítkem nebo jiným způsobem, - úpravy dílce pro dodržení požadované přesnosti jeho osazení, včetně případných měření, - veškerá zařízení pro zajištění stability v každém okamžiku, - další práce dané případně specifikací k příslušnému prefabrik. dílci (úprava pohledových ploch, příp. rubových ploch, osazení měřících zařízení, zkoušení a měření dílců a pod.).
SD |  | 5 |  | Komunikace |  |  |  | 0 | 0 |  | 0 | 0
P | 19 | 56314 |  | VOZOVKOVÉ VRSTVY Z MECHANICKY ZPEVNĚNÉHO KAMENIVA TL. DO 200MM | M2 | 9.5 | 0 | 0 | 0 | 2
PP |  |  |  | Silnější konstrukce pod chodníkem v místě rozšíření násypu. SDb tl. 200mm 0/32
VV |  |  |  | 9,5=9,500 [A] Plocha dle situace ACAD
TS |  |  |  | - dodání kameniva předepsané kvality a zrnitosti - rozprostření a zhutnění vrstvy v předepsané tloušťce - zřízení vrstvy bez rozlišení šířky, pokládání vrstvy po etapách - nezahrnuje postřiky, nátěry
P | 20 | 56331 |  | VOZOVKOVÉ VRSTVY ZE ŠTĚRKODRTI TL. DO 50MM | M2 | 9.5 | 0 | 0 | 0 | 2
PP |  |  |  | Silnější konstrukce pod chodníkem v místě rozšíření násypu. SDb tl. 50mm 8/16
VV |  |  |  | 9,5=9,500 [A] Plocha dle situace ACAD
TS |  |  |  | - dodání kameniva předepsané kvality a zrnitosti - rozprostření a zhutnění vrstvy v předepsané tloušťce - zřízení vrstvy bez rozlišení šířky, pokládání vrstvy po etapách - nezahrnuje postřiky, nátěry
P | 21 | 56333 | A | VOZOVKOVÉ VRSTVY ZE ŠTĚRKODRTI TL. DO 150MM | M2 | 254.7 | 0 | 0 | 0 | 2
PP |  |  |  | ŠDb 0/32 Ge tl. 150 mm meřeno ze situace (ACAD)
VV |  |  |  | vozovka ulice V Oslavě: 206,3=206,300 [A] chodníky: 48,4=48,400 [B] Celkem: A+B=254,700 [C]
TS |  |  |  | - dodání kameniva předepsané kvality a zrnitosti - rozprostření a zhutnění vrstvy v předepsané tloušťce - zřízení vrstvy bez rozlišení šířky, pokládání vrstvy po etapách - nezahrnuje postřiky, nátěry
P | 22 | 56333 | B | VOZOVKOVÉ VRSTVY ZE ŠTĚRKODRTI TL. DO 150MM | M2 | 219.5 | 0 | 0 | 0 | 2
PP |  |  |  | ŠDa 0/63 Ge tl 150 mm meřeno ze situace (ACAD)
VV |  |  |  | vozovka ulice V Oslavě: 219,5=219,500 [A]
TS |  |  |  | - dodání kameniva předepsané kvality a zrnitosti - rozprostření a zhutnění vrstvy v předepsané tloušťce - zřízení vrstvy bez rozlišení šířky, pokládání vrstvy po etapách - nezahrnuje postřiky, nátěry
P | 23 | 572213 |  | SPOJOVACÍ POSTŘIK Z EMULZE DO 0,5KG/M2 | M2 | 184.4 | 0 | 0 | 0 | 2
PP |  |  |  | Spojovací postřik 0,20 kg/m2 Pod vrstvou ACO Plochy - ACAD
VV |  |  |  | 184,4=184,400 [A]
TS |  |  |  | - dodání všech předepsaných materiálů pro postřiky v předepsaném množství - provedení dle předepsaného technologického předpisu - zřízení vrstvy bez rozlišení šířky, pokládání vrstvy po etapách - úpravu napojení, ukončení
P | 24 | 574A33 |  | ASFALTOVÝ BETON PRO OBRUSNÉ VRSTVY ACO 11 TL. 40MM | M2 | 176.7 | 0 | 0 | 0 | 2
PP |  |  |  | ACO 11 plocha ze situace ACAD
VV |  |  |  | 176,7=176,700 [A]
TS |  |  |  | - dodání směsi v požadované kvalitě - očištění podkladu - uložení směsi dle předepsaného technologického předpisu, zhutnění vrstvy v předepsané tloušťce - zřízení vrstvy bez rozlišení šířky, pokládání vrstvy po etapách, včetně pracovních spar a spojů - úpravu napojení, ukončení podél obrubníků, dilatačních zařízení, odvodňovacích proužků, odvodňovačů, vpustí, šachet a pod. - nezahrnuje postřiky, nátěry - nezahrnuje těsnění podél obrubníků, dilatačních zařízení, odvodňovacích proužků, odvodňovačů, vpustí, šachet a pod.
P | 25 | 574C66 |  | ASFALTOVÝ BETON PRO LOŽNÍ VRSTVY ACL 16+, 16S TL. 70MM | M2 | 181.4 | 0 | 0 | 0 | 2
PP |  |  |  | ACL 16+ plocha ze situace ACAD
VV |  |  |  | 181,4=181,400 [A]
TS |  |  |  | - dodání směsi v požadované kvalitě - očištění podkladu - uložení směsi dle předepsaného technologického předpisu, zhutnění vrstvy v předepsané tloušťce - zřízení vrstvy bez rozlišení šířky, pokládání vrstvy po etapách, včetně pracovních spar a spojů - úpravu napojení, ukončení podél obrubníků, dilatačních zařízení, odvodňovacích proužků, odvodňovačů, vpustí, šachet a pod. - nezahrnuje postřiky, nátěry - nezahrnuje těsnění podél obrubníků, dilatačních zařízení, odvodňovacích proužků, odvodňovačů, vpustí, šachet a pod.
P | 26 | 582611 |  | KRYTY Z BETON DLAŽDIC SE ZÁMKEM ŠEDÝCH TL 60MM DO LOŽE Z KAM | M2 | 57.1 | 0 | 0 | 0 | 2
PP |  |  |  | 200/100/60 (lože ŠD 4/8 tl. 40 mm) včetně lože, dořezů a zapravení spar meřeno ze situace (ACAD)
VV |  |  |  | 60,0-2,9=57,100 [A]
TS |  |  |  | - dodání dlažebního materiálu v požadované kvalitě, dodání materiálu pro předepsané lože v tloušťce předepsané dokumentací a pro předepsanou výplň spar - očištění podkladu - uložení dlažby dle předepsaného technologického předpisu včetně předepsané podkladní vrstvy a předepsané výplně spar - zřízení vrstvy bez rozlišení šířky, pokládání vrstvy po etapách - úpravu napojení, ukončení podél obrubníků, dilatačních zařízení, odvodňovacích proužků, odvodňovačů, vpustí, šachet a pod., nestanoví-li zadávací dokumentace jinak - nezahrnuje postřiky, nátěry - nezahrnuje těsnění podél obrubníků, dilatačních zařízení, odvodňovacích proužků, odvodňovačů, vpustí, šachet a pod.
P | 27 | 582612 |  | KRYTY Z BETON DLAŽDIC SE ZÁMKEM ŠEDÝCH TL 80MM DO LOŽE Z KAM | M2 | 3.7 | 0 | 0 | 0 | 2
PP |  |  |  | 200/100/80 (lože ŠD 4/8 tl. 40 mm) včetně lože, dořezů a zapravení spar meřeno ze situace (ACAD)
VV |  |  |  | 5,7-2,0=3,700 [A]
TS |  |  |  | - dodání dlažebního materiálu v požadované kvalitě, dodání materiálu pro předepsané lože v tloušťce předepsané dokumentací a pro předepsanou výplň spar - očištění podkladu - uložení dlažby dle předepsaného technologického předpisu včetně předepsané podkladní vrstvy a předepsané výplně spar - zřízení vrstvy bez rozlišení šířky, pokládání vrstvy po etapách - úpravu napojení, ukončení podél obrubníků, dilatačních zařízení, odvodňovacích proužků, odvodňovačů, vpustí, šachet a pod., nestanoví-li zadávací dokumentace jinak - nezahrnuje postřiky, nátěry - nezahrnuje těsnění podél obrubníků, dilatačních zařízení, odvodňovacích proužků, odvodňovačů, vpustí, šachet a pod.
P | 28 | 582615 |  | KRYTY Z BETON DLAŽDIC SE ZÁMKEM BAREV TL 80MM DO LOŽE Z KAM | M2 | 3.8 | 0 | 0 | 0 | 2
PP |  |  |  | Napojení sjezdu (objekt SO142) včetně lože, dořezů a zapravení spar plocha dle ACAD
VV |  |  |  | 3,8=3,800 [A] Plocha dle situace ACAD
TS |  |  |  | - dodání dlažebního materiálu v požadované kvalitě, dodání materiálu pro předepsané lože v tloušťce předepsané dokumentací a pro předepsanou výplň spar - očištění podkladu - uložení dlažby dle předepsaného technologického předpisu včetně předepsané podkladní vrstvy a předepsané výplně spar - zřízení vrstvy bez rozlišení šířky, pokládání vrstvy po etapách - úpravu napojení, ukončení podél obrubníků, dilatačních zařízení, odvodňovacích proužků, odvodňovačů, vpustí, šachet a pod., nestanoví-li zadávací dokumentace jinak - nezahrnuje postřiky, nátěry - nezahrnuje těsnění podél obrubníků, dilatačních zařízení, odvodňovacích proužků, odvodňovačů, vpustí, šachet a pod.
P | 29 | 58261A |  | KRYTY Z BETON DLAŽDIC SE ZÁMKEM BAREV RELIÉF TL 60MM DO LOŽE Z KAM | M2 | 2.9 | 0 | 0 | 0 | 2
PP |  |  |  | 200/100/60 (lože ŠD 4/8 tl. 40 mm) včetně lože, dořezů a zapravení spar meřeno ze situace (ACAD)
VV |  |  |  | 2,9=2,900 [A]
TS |  |  |  | - dodání dlažebního materiálu v požadované kvalitě, dodání materiálu pro předepsané lože v tloušťce předepsané dokumentací a pro předepsanou výplň spar - očištění podkladu - uložení dlažby dle předepsaného technologického předpisu včetně předepsané podkladní vrstvy a předepsané výplně spar - zřízení vrstvy bez rozlišení šířky, pokládání vrstvy po etapách - úpravu napojení, ukončení podél obrubníků, dilatačních zařízení, odvodňovacích proužků, odvodňovačů, vpustí, šachet a pod., nestanoví-li zadávací dokumentace jinak - nezahrnuje postřiky, nátěry - nezahrnuje těsnění podél obrubníků, dilatačních zařízení, odvodňovacích proužků, odvodňovačů, vpustí, šachet a pod.
P | 30 | 58261B |  | KRYTY Z BETON DLAŽDIC SE ZÁMKEM BAREV RELIÉF TL 80MM DO LOŽE Z KAM | M2 | 2 | 0 | 0 | 0 | 2
PP |  |  |  | 200/100/80 (lože ŠD 4/8 tl. 40 mm) včetně lože, dořezů a zapravení spar meřeno ze situace (ACAD)
VV |  |  |  | 2,0=2,000 [A]
TS |  |  |  | - dodání dlažebního materiálu v požadované kvalitě, dodání materiálu pro předepsané lože v tloušťce předepsané dokumentací a pro předepsanou výplň spar - očištění podkladu - uložení dlažby dle předepsaného technologického předpisu včetně předepsané podkladní vrstvy a předepsané výplně spar - zřízení vrstvy bez rozlišení šířky, pokládání vrstvy po etapách - úpravu napojení, ukončení podél obrubníků, dilatačních zařízení, odvodňovacích proužků, odvodňovačů, vpustí, šachet a pod., nestanoví-li zadávací dokumentace jinak - nezahrnuje postřiky, nátěry - nezahrnuje těsnění podél obrubníků, dilatačních zařízení, odvodňovacích proužků, odvodňovačů, vpustí, šachet a pod.
P | 31 | 587205 |  | PŘEDLÁŽDĚNÍ KRYTU Z BETONOVÝCH DLAŽDIC | M2 | 11.6 | 0 | 0 | 0 | 2
PP |  |  |  | Pŕedláždění krytu chodníku na konci úseku. Plocha dle situace ACAD
VV |  |  |  | 11,6=11,600 [A]
TS |  |  |  | - pod pojmem *předláždění* se rozumí rozebrání stávající dlažby a pokládka dlažby ze stávajícího dlažebního materiálu (bez dodávky nového) - zahrnuje nezbytnou manipulaci s tímto materiálem (nakládání, doprava, složení, očištění) - dodání a rozprostření materiálu pro lože a jeho tloušťku předepsanou dokumentací a pro předepsanou výplň spar - eventuelní doplnění plochy s použitím nového materiálu se vykazuje v položce č.582
SD |  | 8 |  | Potrubí |  |  |  | 0 | 0 |  | 0 | 0
P | 32 | 899112 |  | POKLOPY LITINOVÉ SAMOSTATNÉ | KUS | 2 | 0 | 0 | 0 | 2
PP |  |  |  | Nové poklopy v oblasti chodníku (začátekú
VV |  |  |  | 2=2,000 [A] Počet dle zaměření stávajícího stavu.
TS |  |  |  | Položka zahrnuje dodávku a osazení předepsaného poklopu včetně rámu
P | 33 | 89921 |  | VÝŠKOVÁ ÚPRAVA POKLOPŮ | KUS | 5 | 0 | 0 | 0 | 2
PP |  |  |  | Výšková uprava zahrnuje veškeré materiály a práce potřebné k provedení prací.
VV |  |  |  | 2+2+1=5,000 [A] dva v chodníku + dva v silnici Počet dle zaměření stávajícího stavu.
TS |  |  |  | - položka výškové úpravy zahrnuje všechny nutné práce a materiály pro zvýšení nebo snížení zařízení (včetně nutné úpravy stávajícího povrchu vozovky nebo chodníku).
P | 34 | 89923 |  | VÝŠKOVÁ ÚPRAVA KRYCÍCH HRNCŮ | KUS | 5 | 0 | 0 | 0 | 2
PP |  |  |  | Výšková uprava zahrnuje veškeré materiály a práce potřebné k provedení prací.
VV |  |  |  | 4+1=5,000 [A] čtyři v silnice Počet dle zaměření stávajícího stavu.
TS |  |  |  | - položka výškové úpravy zahrnuje všechny nutné práce a materiály pro zvýšení nebo snížení zařízení (včetně nutné úpravy stávajícího povrchu vozovky nebo chodníku).
SD |  | 9 |  | Ostatní konstrukce a práce |  |  |  | 0 | 0 |  | 0 | 0
P | 35 | 917223 |  | SILNIČNÍ A CHODNÍKOVÉ OBRUBY Z BETONOVÝCH OBRUBNÍKŮ ŠÍŘ 100MM | M | 47.145 | 0 | 0 | 0 | 2
PP |  |  |  | 100 x 250 Včetně přechodových dílů, bet lože tl. 100mm C16/20, zapravení spar a dořezů délka dle ACAD
VV |  |  |  | 36,2+6,5+2,2=44,900 [A] A*1,05=47,145 [B]
TS |  |  |  | Položka zahrnuje: dodání a pokládku betonových obrubníků o rozměrech předepsaných zadávací dokumentací betonové lože i boční betonovou opěrku.
P | 36 | 917224 | A | SILNIČNÍ A CHODNÍKOVÉ OBRUBY Z BETONOVÝCH OBRUBNÍKŮ ŠÍŘ 150MM | M | 4.5 | 0 | 0 | 0 | 2
PP |  |  |  | Nájezdové obrubníky 150 x150 Včetně přechodových dílů, bet lože tl. 100mm C16/20, zapravení spar a dořezů délka dle ACAD
VV |  |  |  | 4,5=4,500 [A] délky dle ACAD
TS |  |  |  | Položka zahrnuje: dodání a pokládku betonových obrubníků o rozměrech předepsaných zadávací dokumentací betonové lože i boční betonovou opěrku.
P | 37 | 917224 | B | SILNIČNÍ A CHODNÍKOVÉ OBRUBY Z BETONOVÝCH OBRUBNÍKŮ ŠÍŘ 150MM | M | 42.84 | 0 | 0 | 0 | 2
PP |  |  |  | 150 x 250 Včetně přechodových dílů, bet lože tl. 100mm C16/20, zapravení spar a dořezů délka dle ACAD
VV |  |  |  | 14,1+3,0+4,9+4,3+13,2+1,3=40,800 [A] A*1,05=42,840 [B]
TS |  |  |  | Položka zahrnuje: dodání a pokládku betonových obrubníků o rozměrech předepsaných zadávací dokumentací betonové lože i boční betonovou opěrku.
P | 38 | 917224 | C | SILNIČNÍ A CHODNÍKOVÉ OBRUBY Z BETONOVÝCH OBRUBNÍKŮ ŠÍŘ 150MM | M | 6 | 0 | 0 | 0 | 2
PP |  |  |  | 150 x 250 - zapuštěné na výšku 2 cm Včetně přechodových dílů, bet lože tl. 100mm C16/20, zapravení spar a dořezů délka dle ACAD
VV |  |  |  | 3+3=6,000 [A]
TS |  |  |  | Položka zahrnuje: dodání a pokládku betonových obrubníků o rozměrech předepsaných zadávací dokumentací betonové lože i boční betonovou opěrku.
P | 39 | 935212 |  | PŘÍKOPOVÉ ŽLABY Z BETON TVÁRNIC ŠÍŘ DO 600MM DO BETONU TL 100MM | M | 16.56 | 0 | 0 | 0 | 2
PP |  |  |  | délka dle ACAD x koef. sklonu
VV |  |  |  | 13,8*1,2=16,560 [A]
TS |  |  |  | položka zahrnuje: - dodávku a uložení příkopových tvárnic předepsaného rozměru a kvality - dodání a rozprostření lože z předepsaného materiálu v předepsané kvalitěa v předepsané tloušťce - veškerou manipulaci s materiálem, vnitrostaveništní i mimostaveništní dopravu - ukončení, patky, spárování - měří se v metrech běžných délky osy žlabu

## SO 121_SO 121.2
ASPE10 |  |  |  | Firma: Správa a údržba silnic Jihomoravského kraje, příspěvková organizace kraje | [5 empty] | 3
|  |  |  | Příloha k formuláři pro ocenění nabídky |  |  |  |  | 0 | 3
S | Stavba: | L-16-007-000 |  | II/393 Oslavany I.stavba (objekty SÚS) |  |  | SO 121.2 | 0 | 0,00 | 2
O | Objekt: | SO 121 |  | Úprava napojení MK ulice v oslavě |  |  |  |  | 15,00 | 2
O1 | Rozpočet: | SO 121.2 |  | Úprava napojení MK ulice v oslavě - základová deska |  |  |  |  | 21,00 | 2
Typ | Poř. číslo | Kód položky | Varianta | Název položky | MJ | Množství | Cena
[7 empty] | Jednotková | Celkem
0 | 1 | 2 | 3 | 4 | 5 | 6 | 9 | 10
SD |  | 0 |  | Všeobecné konstrukce a práce |  |  |  | 0 | 0 |  | 0 | 0
P | 1 | 014102 | A | POPLATKY ZA SKLÁDKU | T | 14.016 | 0 | 0 | 0 | 2
PP |  |  |  | zemina a podkladní vrstvy vozovek
VV |  |  |  | p.č. 122738: 1,200*2,0=2,400 [A] p.č. 132838: 5,604*2,0=11,208 [B] p.č. 26132: (26,0*3,1416*0,05*0,05)*2,0=0,408 [C] Celkem: A+B+C=14,016 [D]
TS |  |  |  | zahrnuje veškeré poplatky provozovateli skládky související s uložením odpadu na skládce.
SD |  | 1 |  | Zemní práce |  |  |  | 0 | 0 |  | 0 | 0
P | 2 | 122738 |  | ODKOPÁVKY A PROKOPÁVKY OBECNÉ TŘ. I, ODVOZ DO 20KM | M3 | 1.2 | 0 | 0 | 0 | 2
PP |  |  |  | odkop pro střední část základové desky + pro podkladní beton pod touto částí
VV |  |  |  | 1,60*2,50*(0,20+0,10)=1,200 [A]
TS |  |  |  | položka zahrnuje: - vodorovná a svislá doprava, přemístění, přeložení, manipulace s výkopkem - kompletní provedení vykopávky nezapažené i zapažené - ošetření výkopiště po celou dobu práce v něm vč. klimatických opatření - ztížení vykopávek v blízkosti podzemního vedení, konstrukcí a objektů vč. jejich dočasného zajištění - ztížení pod vodou, v okolí výbušnin, ve stísněných prostorech a pod. - příplatek za lepivost - těžení po vrstvách, pásech a po jiných nutných částech (figurách) - čerpání vody vč. čerpacích jímek, potrubí a pohotovostní čerpací soupravy (viz ustanovení k pol. 1151,2) - potřebné snížení hladiny podzemní vody - těžení a rozpojování jednotlivých balvanů - vytahování a nošení výkopku - svahování a přesvah. svahů do konečného tvaru, výměna hornin v podloží a v pláni znehodnocené klimatickými vlivy - ruční vykopávky, odstranění kořenů a napadávek - pažení, vzepření a rozepření vč. přepažování (vyjma štětových stěn) - úpravu, ochranu a očištění dna, základové spáry, stěn a svahů - zhutnění podloží, případně i svahů vč. svahování - zřízení stupňů v podloží a lavic na svazích, není-li pro tyto práce zřízena samostatná položka - udržování výkopiště a jeho ochrana proti vodě - odvedení nebo obvedení vody v okolí výkopiště a ve výkopišti - třídění výkopku - veškeré pomocné konstrukce umožňující provedení vykopávky (příjezdy, sjezdy, nájezdy, lešení, podpěr. konstr., přemostění, zpevněné plochy, zakrytí a pod.) - nezahrnuje uložení zeminy (na skládku, do násypu) ani poplatky za skládku, vykazují se v položce č.0141**
P | 3 | 132838 |  | HLOUBENÍ RÝH ŠÍŘ DO 2M PAŽ I NEPAŽ TŘ. II, ODVOZ DO 20KM | M3 | 5.604 | 0 | 0 | 0 | 2
PP
VV |  |  |  | základové obvodové pásy: 0,5*0,6*(3,50+3,50+1,60+1,60)=3,060 [A] výkop pro podkladní beton pod obvodovými základy: 0,6*0,4*(3,60+3,60+1,70+1,70)=2,544 [B] Celkem: A+B=5,604 [C]
TS |  |  |  | položka zahrnuje: - vodorovná a svislá doprava, přemístění, přeložení, manipulace s výkopkem - kompletní provedení vykopávky nezapažené i zapažené - ošetření výkopiště po celou dobu práce v něm vč. klimatických opatření - ztížení vykopávek v blízkosti podzemního vedení, konstrukcí a objektů vč. jejich dočasného zajištění - ztížení pod vodou, v okolí výbušnin, ve stísněných prostorech a pod. - těžení po vrstvách, pásech a po jiných nutných částech (figurách) - čerpání vody vč. čerpacích jímek, potrubí a pohotovostní čerpací soupravy (viz ustanovení k pol. 1151,2) - potřebné snížení hladiny podzemní vody - těžení a rozpojování jednotlivých balvanů - vytahování a nošení výkopku - svahování a přesvah. svahů do konečného tvaru, výměna hornin v podloží a v pláni znehodnocené klimatickými vlivy - eventuelně nutné druhotné rozpojení odstřelené horniny - ruční vykopávky, odstranění kořenů a napadávek - pažení, vzepření a rozepření vč. přepažování (vyjma štětových stěn) - úpravu, ochranu a očištění dna, základové spáry, stěn a svahů - odvedení nebo obvedení vody v okolí výkopiště a ve výkopišti - třídění výkopku - veškeré pomocné konstrukce umožňující provedení vykopávky (příjezdy, sjezdy, nájezdy, lešení, podpěr. konstr., přemostění, zpevněné plochy, zakrytí a pod.) - nezahrnuje uložení zeminy (na skládku, do násypu) ani poplatky za skládku, vykazují se v položce č.0141**
P | 4 | 17120 |  | ULOŽENÍ SYPANINY DO NÁSYPŮ A NA SKLÁDKY BEZ ZHUTNĚNÍ | M3 | 7.008 | 0 | 0 | 0 | 2
PP |  |  |  | trvalé uložení na skládku
VV |  |  |  | p.č. 122738: 1,200=1,200 [A] p.č. 132838: 5,604=5,604 [B] p.č. 26132: 26,0*3,1416*0,05*0,05=0,204 [C] Celkem: A+B+C=7,008 [D]
TS |  |  |  | položka zahrnuje: - kompletní provedení zemní konstrukce do předepsaného tvaru - ošetření úložiště po celou dobu práce v něm vč. klimatických opatření - ztížení v okolí vedení, konstrukcí a objektů a jejich dočasné zajištění - ztížení provádění ve ztížených podmínkách a stísněných prostorech - ztížené ukládání sypaniny pod vodu - ukládání po vrstvách a po jiných nutných částech (figurách) vč. dosypávek - spouštění a nošení materiálu - úprava, očištění a ochrana podloží a svahů - svahování, uzavírání povrchů svahů - udržování úložiště a jeho ochrana proti vodě - odvedení nebo obvedení vody v okolí úložiště a v úložišti - veškeré pomocné konstrukce umožňující provedení zemní konstrukce (příjezdy, sjezdy, nájezdy, lešení, podpěrné konstrukce, přemostění, zpevněné plochy, zakrytí a pod.)
SD |  | 2 |  | Základy |  |  |  | 0 | 0 |  | 0 | 0
P | 5 | 227821 |  | MIKROPILOTY KOMPLET D DO 100MM NA POVRCHU | M | 24 | 0 | 0 | 0 | 2
PP |  |  |  | prům. 89/10 délka 7,0/4,0 roznášecí tlaková hlavice 250*250*20 mm
VV |  |  |  | 7,0+7,0+5,0+5,0=24,000 [A]
TS |  |  |  | Položka mikropiloty obsahuje kompletní práce, které jsou nutné pro předepsanou funkci mikropilot, t.j. dodání trubek a injekčních hmot, osazení a zainjektování trubek, včetně pomocných konstrukcí (lešení, montážní plošiny a pod.). Neobsahuje vrty (uvedou se v položce 261 nebo 266).
P | 6 | 26132 |  | VRTY PRO KOTVENÍ, INJEKTÁŽ A MIKROPILOTY NA POVRCHU TŘ. III D DO 100MM | M | 26 | 0 | 0 | 0 | 2
PP
VV |  |  |  | (7+0,5)*2=15,000 [A] (5+0,5)*2=11,000 [B] Celkem: A+B=26,000 [C]
TS |  |  |  | položka zahrnuje: přemístění, montáž a demontáž vrtných souprav svislou dopravu zeminy z vrtu vodorovnou dopravu zeminy bez uložení na skládku případně nutné pažení dočasné (včetně odpažení) i trvalé
P | 7 | 272324 |  | ZÁKLADY ZE ŽELEZOBETONU DO C25/30 (B30) | M3 | 3.86 | 0 | 0 | 0 | 2
PP
VV |  |  |  | 0,5*0,6*(3,50+3,50)=2,100 [A] 0,5*0,6*(1,60+1,60)=0,960 [B] 1,60*2,50*0,20=0,800 [C] Celkem: A+B+C=3,860 [D]
TS |  |  |  | - dodání čerstvého betonu (betonové směsi) požadované kvality, jeho uložení do požadovaného tvaru při jakékoliv hustotě výztuže, konzistenci čerstvého betonu a způsobu hutnění, ošetření a ochranu betonu, - zhotovení nepropustného, mrazuvzdorného betonu a betonu požadované trvanlivosti a vlastností, - užití potřebných přísad a technologií výroby betonu, - zřízení pracovních a dilatačních spar, včetně potřebných úprav, výplně, vložek, opracování, očištění a ošetření, - bednění požadovaných konstr. (i ztracené) s úpravou dle požadované kvality povrchu betonu, včetně odbedňovacích a odskružovacích prostředků, - podpěrné konstr. (skruže) a lešení všech druhů pro bednění, uložení čerstvého betonu, výztuže a doplňkových konstr., vč. požadovaných otvorů, ochranných a bezpečnostních opatření a základů těchto konstrukcí a lešení, - vytvoření kotevních čel, kapes, nálitků, a sedel, - zřízení všech požadovaných otvorů, kapes, výklenků, prostupů, dutin, drážek a pod., vč. ztížení práce a úprav kolem nich, - úpravy pro osazení výztuže, doplňkových konstrukcí a vybavení, - úpravy povrchu pro položení požadované izolace, povlaků a nátěrů, případně vyspravení, - ztížení práce u kabelových a injektážních trubek a ostatních zařízení osazovaných do betonu, - konstrukce betonových kloubů, upevnění kotevních prvků a doplňkových konstrukcí, - nátěry zabraňující soudržnost betonu a bednění, - výplň, těsnění a tmelení spar a spojů, - opatření povrchů betonu izolací proti zemní vlhkosti v částech, kde přijdou do styku se zeminou nebo kamenivem, - případné zřízení spojovací vrstvy u základů, - úpravy pro osazení zařízení ochrany konstrukce proti vlivu bludných proudů,
P | 8 | 272365 |  | VÝZTUŽ ZÁKLADŮ Z OCELI 10505, B500B | T | 0.251 | 0 | 0 | 0 | 2
PP |  |  |  | viz PD
VV |  |  |  | 0,251=0,251 [A]
TS |  |  |  | Položka zahrnuje veškerý materiál, výrobky a polotovary, včetně mimostaveništní a vnitrostaveništní dopravy (rovněž přesuny), včetně naložení a složení, případně s uložením - dodání betonářské výztuže v požadované kvalitě, stříhání, řezání, ohýbání a spojování do všech požadovaných tvarů (vč. armakošů) a uložení s požadovaným zajištěním polohy a krytí výztuže betonem, - veškeré svary nebo jiné spoje výztuže, - pomocné konstrukce a práce pro osazení a upevnění výztuže, - zednické výpomoci pro montáž betonářské výztuže, - úpravy výztuže pro osazení doplňkových konstrukcí, - ochranu výztuže do doby jejího zabetonování, - úpravy výztuže pro zřízení železobetonových kloubů, kotevních prvků, závěsných ok a doplňkových konstrukcí, - veškerá opatření pro zajištění soudržnosti výztuže a betonu, - vodivé propojení výztuže, které je součástí ochrany konstrukce proti vlivům bludných proudů, vyvedení do měřících skříní nebo míst pro měření bludných proudů (vlastní měřící skříně se uvádějí položkami SD 74), - povrchovou antikorozní úpravu výztuže, - separaci výztuže, - osazení měřících zařízení a úpravy pro ně, - osazení měřících skříní nebo míst pro měření bludných proudů.
P | 9 | 272366 |  | VÝZTUŽ ZÁKLADŮ Z KARI SÍTÍ | T | 0.082 | 0 | 0 | 0 | 2
PP |  |  |  | prum. 6 mm oka 100/100 m, 20 mb/ 1 m2 0,222 kg/mb 35% na přesahy plocha kari sítí dle PD: 9,10 + 4,60 m2
VV |  |  |  | (9,10+4,60)*1,35*20*0,222*0,001=0,082 [A]
TS |  |  |  | Položka zahrnuje veškerý materiál, výrobky a polotovary, včetně mimostaveništní a vnitrostaveništní dopravy (rovněž přesuny), včetně naložení a složení, případně s uložením - dodání betonářské výztuže v požadované kvalitě, stříhání, řezání, ohýbání a spojování do všech požadovaných tvarů (vč. armakošů) a uložení s požadovaným zajištěním polohy a krytí výztuže betonem, - veškeré svary nebo jiné spoje výztuže, - pomocné konstrukce a práce pro osazení a upevnění výztuže, - zednické výpomoci pro montáž betonářské výztuže, - úpravy výztuže pro osazení doplňkových konstrukcí, - ochranu výztuže do doby jejího zabetonování, - úpravy výztuže pro zřízení železobetonových kloubů, kotevních prvků, závěsných ok a doplňkových konstrukcí, - veškerá opatření pro zajištění soudržnosti výztuže a betonu, - vodivé propojení výztuže, které je součástí ochrany konstrukce proti vlivům bludných proudů, vyvedení do měřících skříní nebo míst pro měření bludných proudů (vlastní měřící skříně se uvádějí položkami SD 74), - povrchovou antikorozní úpravu výztuže, - separaci výztuže, - osazení měřících zařízení a úpravy pro ně, - osazení měřících skříní nebo míst pro měření bludných proudů.
SD |  | 4 |  | Vodorovné konstrukce |  |  |  | 0 | 0 |  | 0 | 0
P | 10 | 451313 |  | PODKLADNÍ A VÝPLŇOVÉ VRSTVY Z PROSTÉHO BETONU C16/20 | M3 | 2.486 | 0 | 0 | 0 | 2
PP |  |  |  | podkladní beton pod základovou deskou
VV |  |  |  | 0,60*0,10*(3,60+3,60+1,70+1,70)=0,636 [A] 1,60+2,50*0,10=1,850 [B] Celkem: A+B=2,486 [C]
TS |  |  |  | - dodání čerstvého betonu (betonové směsi) požadované kvality, jeho uložení do požadovaného tvaru při jakékoliv hustotě výztuže, konzistenci čerstvého betonu a způsobu hutnění, ošetření a ochranu betonu, - zhotovení nepropustného, mrazuvzdorného betonu a betonu požadované trvanlivosti a vlastností, - užití potřebných přísad a technologií výroby betonu, - zřízení pracovních a dilatačních spar, včetně potřebných úprav, výplně, vložek, opracování, očištění a ošetření, - bednění požadovaných konstr. (i ztracené) s úpravou dle požadované kvality povrchu betonu, včetně odbedňovacích a odskružovacích prostředků, - podpěrné konstr. (skruže) a lešení všech druhů pro bednění, uložení čerstvého betonu, výztuže a doplňkových konstr., vč. požadovaných otvorů, ochranných a bezpečnostních opatření a základů těchto konstrukcí a lešení, - vytvoření kotevních čel, kapes, nálitků, a sedel, - zřízení všech požadovaných otvorů, kapes, výklenků, prostupů, dutin, drážek a pod., vč. ztížení práce a úprav kolem nich, - úpravy pro osazení výztuže, doplňkových konstrukcí a vybavení, - úpravy povrchu pro položení požadované izolace, povlaků a nátěrů, případně vyspravení, - ztížení práce u kabelových a injektážních trubek a ostatních zařízení osazovaných do betonu, - konstrukce betonových kloubů, upevnění kotevních prvků a doplňkových konstrukcí, - nátěry zabraňující soudržnost betonu a bednění, - výplň, těsnění a tmelení spar a spojů, - opatření povrchů betonu izolací proti zemní vlhkosti v částech, kde přijdou do styku se zeminou nebo kamenivem, - případné zřízení spojovací vrstvy u základů, - úpravy pro osazení zařízení ochrany konstrukce proti vlivu bludných proudů
P | 11 | 451383 |  | PODKL VRSTVY ZE ŽELEZOBET DO C16/20 (B20) VČET VÝZTUŽE | M3 | 0.972 | 0 | 0 | 0 | 2
PP |  |  |  | šáblona pro vrtání mikropilot
VV |  |  |  | 2,70*3,60*0,1=0,972 [A]
TS |  |  |  | - dodání čerstvého betonu (betonové směsi) požadované kvality, jeho uložení do požadovaného tvaru při jakékoliv hustotě výztuže, konzistenci čerstvého betonu a způsobu hutnění, ošetření a ochranu betonu - zhotovení nepropustného, mrazuvzdorného betonu a betonu požadované trvanlivosti a vlastností - užití potřebných přísad a technologií výroby betonu - zřízení pracovních a dilatačních spar, včetně potřebných úprav, výplně, vložek, opracování, očištění a ošetření - bednění požadovaných konstr. (i ztracené) s úpravou dle požadované kvality povrchu betonu - vytvoření kotevních čel, kapes, nálitků, a sedel - zřízení všech požadovaných otvorů, kapes, výklenků, prostupů, dutin, drážek a pod., vč. ztížení práce a úprav kolem nich - úpravy pro osazení výztuže, doplňkových konstrukcí a vybavení - úpravy povrchu pro položení požadované izolace, povlaků a nátěrů, případně vyspravení - nátěry zabraňující soudržnost betonu a bednění - výplň, těsnění a tmelení spar a spojů - opatření povrchů betonu izolací proti zemní vlhkosti v částech, kde přijdou do styku se zeminou nebo kamenivem - dodání betonářské výztuže v požadované kvalitě, stříhání, řezání, ohýbání a spojování do všech požadovaných tvarů (vč. armakošů) a uložení s požadovaným zajištěním polohy a krytí výztuže betonem - veškeré svary nebo jiné spoje výztuže - pomocné konstrukce a práce pro osazení a upevnění výztuže - úpravy výztuže pro osazení doplňkových konstrukcí - veškerá opatření pro zajištění soudržnosti výztuže a betonu - povrchovou antikorozní úpravu výztuže - separaci výztuže

## SO 122
ASPE10 |  |  |  | Firma: Správa a údržba silnic Jihomoravského kraje, příspěvková organizace kraje | [5 empty] | 3
|  |  |  | Příloha k formuláři pro ocenění nabídky |  |  |  |  | 0 | 3
S | Stavba: | L-16-007-000 |  | II/393 Oslavany I.stavba (objekty SÚS) |  |  | SO 122 | 0 | 0,00 | 2
O | Rozpočet: | SO 122 |  | Úprava napojení místních komunikací |  |  |  |  | 15,00 | 2
Typ | Poř. číslo | Kód položky | Varianta | Název položky | MJ | Množství | Cena |  | 21,00 | 2
[7 empty] | Jednotková | Celkem
0 | 1 | 2 | 3 | 4 | 5 | 6 | 9 | 10
SD |  | 0 |  | Všeobecné konstrukce a práce |  |  |  | 0 | 0 |  | 0 | 0
P | 1 | 014102 | A | POPLATKY ZA SKLÁDKU | T | 67.155 | 0 | 0 | 0 | 2
PP |  |  |  | zemina a podkladní vrstvy vozovek
VV |  |  |  | p.č. 123738: 6,811*2,0=13,622 [A] p.č. 113328: 28,175*1,9=53,533 [B] Celkem: A+B=67,155 [C]
TS |  |  |  | zahrnuje veškeré poplatky provozovateli skládky související s uložením odpadu na skládce.
P | 2 | 014102 | C | POPLATKY ZA SKLÁDKU | T | 36.984 | 0 | 0 | 0 | 2
PP |  |  |  | beton
VV |  |  |  | p.č. 113488: beton 7,0*2,3=16,100 [A] p.č. 11352: beton (0,04+0,04)*113,5*2,3=20,884 [B] Celkem: A+B=36,984 [C]
TS |  |  |  | zahrnuje veškeré poplatky provozovateli skládky související s uložením odpadu na skládce.
SD |  | 1 |  | Zemní práce |  |  |  | 0 | 0 |  | 0 | 0
P | 3 | 113328 |  | ODSTRAN PODKL ZPEVNĚNÝCH PLOCH Z KAMENIVA NESTMEL, ODVOZ DO 20KM | M3 | 28.175 | 0 | 0 | 0 | 2
PP |  |  |  | Odstranění podkladů sjezdů, tl. 0,35m
VV |  |  |  | sjezd ve staničení: 0,02690 km 0,09510 km 75,3*0,35=26,355 [A] 0,10170 km 0,18195 km 0,18215 km 5,2*0,35=1,820 [B] 0,19230 km Celkem: A+B=28,175 [C] kubatury, plochy a délky dle situace a příčných řezů ACAD
TS |  |  |  | Položka zahrnuje veškerou manipulaci s vybouranou sutí a s vybouranými hmotami vč. uložení na skládku. Nezahrnuje poplatek za skládku, který se vykazuje v položce 0141** (s výjimkou malého množství bouraného materiálu, kde je možné poplatek zahrnout do jednotkové ceny bourání – tento fakt musí být uveden v doplňujícím textu k položce).
P | 4 | 113488 |  | ODSTRANĚNÍ KRYTU ZPEVNĚNÝCH PLOCH Z DLAŽDIC VČETNĚ PODKLADU, ODVOZ DO 20KM | M3 | 7 | 0 | 0 | 0 | 2
PP |  |  |  | odstranění stávající betonové dlažby vč. podkladu celková tl. 0,25 m plocha dle ACAD
VV |  |  |  | sjezd ve staničení: 0,02690 km 5,2*0,25=1,300 [A] 0,09510 km 0,10170 km 9,2*0,25=2,300 [B] 0,18195 km 12,4*0,25=3,100 [C] 0,18215 km 0,19230 km 1,2*0,25=0,300 [D] Celkem: A+B+C+D=7,000 [E] kubatury, plochy a délky dle situace a příčných řezů ACAD
TS |  |  |  | Položka zahrnuje veškerou manipulaci s vybouranou sutí a s vybouranými hmotami vč. uložení na skládku. Nezahrnuje poplatek za skládku, který se vykazuje v položce 0141** (s výjimkou malého množství bouraného materiálu, kde je možné poplatek zahrnout do jednotkové ceny bourání – tento fakt musí být uveden v doplňujícím textu k položce).
P | 5 | 11352 |  | ODSTRANĚNÍ CHODNÍKOVÝCH OBRUBNÍKŮ BETONOVÝCH | M | 113.5 | 0 | 0 | 0 | 2
PP |  |  |  | včetně odvozu na skládku, včetně betonové patky, odvozná vzdálenost v režii zhotovitele silniční obruba 150x250: plocha obrubníku: 0,25*0,15 = 0,04 m2 plocha bet. podkladu: 0,4*0,1 = 0,04 m2
VV |  |  |  | sjezd ve staničení: 0,02690 km 2,8+2,9=5,700 [A] 0,09510 km 6,3+20,5+4,5=31,300 [B] 0,10170 km 5,7+6,5=12,200 [C] 0,18195 km 8,7+5,7+3,3+5=22,700 [D] 0,18215 km 9,6=9,600 [E] 0,19230 km 6,5+5,2+18,7+1,6=32,000 [F] Celkem: A+B+C+D+E+F=113,500 [G] kubatury, plochy a délky dle situace a příčných řezů ACAD
TS |  |  |  | Položka zahrnuje veškerou manipulaci s vybouranou sutí a s vybouranými hmotami vč. uložení na skládku. Nezahrnuje poplatek za skládku, který se vykazuje v položce 0141** (s výjimkou malého množství bouraného materiálu, kde je možné poplatek zahrnout do jednotkové ceny bourání – tento fakt musí být uveden v doplňujícím textu k položce).
P | 6 | 11372 |  | FRÉZOVÁNÍ ZPEVNĚNÝCH PLOCH ASFALTOVÝCH | M3 | 9.795 | 0 | 0 | 0 | 2
PP |  |  |  | včetně odvozu a likvidace odfrézovaného materiálu v režii zhotovitele plocha vozovky ACAD
VV |  |  |  | sjezd ve staničení: 0,02690 km 0,09510 km 75,3*0,07=5,271 [A] 0,10170 km 0,18195 km 0,18215 km 83,2*0,05+5,2*0,07=4,524 [B] 0,19230 km Celkem: A+B=9,795 [C]
TS |  |  |  | Položka zahrnuje veškerou manipulaci s vybouranou sutí a s vybouranými hmotami vč. uložení na skládku.
P | 7 | 123738 |  | ODKOP PRO SPOD STAVBU SILNIC A ŽELEZNIC TŘ. I, ODVOZ DO 20KM | M3 | 6.811 | 0 | 0 | 0 | 2
PP |  |  |  | planimetrování příčných řezů (ACAD)
VV |  |  |  | sjezd ve staničení: 0,02690 km 0,09510 km 8,6*0,41*1,05=3,702 [A] 0,10170 km 3,0*0,37*1,05=1,166 [B] 0,18195 km 5,0*0,37*1,05=1,943 [C] 0,18215 km 0,19230 km Celkem: A+B+C=6,811 [E] kubatury, plochy a délky dle situace a příčných řezů ACAD
TS |  |  |  | položka zahrnuje: - vodorovná a svislá doprava, přemístění, přeložení, manipulace s výkopkem - kompletní provedení vykopávky nezapažené i zapažené - ošetření výkopiště po celou dobu práce v něm vč. klimatických opatření - ztížení vykopávek v blízkosti podzemního vedení, konstrukcí a objektů vč. jejich dočasného zajištění - ztížení pod vodou, v okolí výbušnin, ve stísněných prostorech a pod. - příplatek za lepivost - těžení po vrstvách, pásech a po jiných nutných částech (figurách) - čerpání vody vč. čerpacích jímek, potrubí a pohotovostní čerpací soupravy (viz ustanovení k pol. 1151,2) - potřebné snížení hladiny podzemní vody - těžení a rozpojování jednotlivých balvanů - vytahování a nošení výkopku - svahování a přesvah. svahů do konečného tvaru, výměna hornin v podloží a v pláni znehodnocené klimatickými vlivy - ruční vykopávky, odstranění kořenů a napadávek - pažení, vzepření a rozepření vč. přepažování (vyjma štětových stěn) - úpravu, ochranu a očištění dna, základové spáry, stěn a svahů - zhutnění podloží, případně i svahů vč. svahování - zřízení stupňů v podloží a lavic na svazích, není-li pro tyto práce zřízena samostatná položka - udržování výkopiště a jeho ochrana proti vodě - odvedení nebo obvedení vody v okolí výkopiště a ve výkopišti - třídění výkopku - veškeré pomocné konstrukce umožňující provedení vykopávky (příjezdy, sjezdy, nájezdy, lešení, podpěr. konstr., přemostění, zpevněné plochy, zakrytí a pod.) - nezahrnuje uložení zeminy (na skládku, do násypu) ani poplatky za skládku, vykazují se v položce č.0141**
P | 8 | 17120 |  | ULOŽENÍ SYPANINY DO NÁSYPŮ A NA SKLÁDKY BEZ ZHUTNĚNÍ | M3 | 6.811 | 0 | 0 | 0 | 2
PP |  |  |  | pro "123738"
VV |  |  |  | sjezd ve staničení: 0,02690 km 0,09510 km 8,6*0,41*1,05=3,702 [A] 0,10170 km 3,0*0,37*1,05=1,166 [B] 0,18195 km 5,0*0,37*1,05=1,943 [C] 0,18215 km 0,19230 km Celkem: A+B+C=6,811 [E] kubatury, plochy a délky dle situace a příčných řezů ACAD
TS |  |  |  | položka zahrnuje: - kompletní provedení zemní konstrukce do předepsaného tvaru - ošetření úložiště po celou dobu práce v něm vč. klimatických opatření - ztížení v okolí vedení, konstrukcí a objektů a jejich dočasné zajištění - ztížení provádění ve ztížených podmínkách a stísněných prostorech - ztížené ukládání sypaniny pod vodu - ukládání po vrstvách a po jiných nutných částech (figurách) vč. dosypávek - spouštění a nošení materiálu - úprava, očištění a ochrana podloží a svahů - svahování, uzavírání povrchů svahů - udržování úložiště a jeho ochrana proti vodě - odvedení nebo obvedení vody v okolí úložiště a v úložišti - veškeré pomocné konstrukce umožňující provedení zemní konstrukce (příjezdy, sjezdy, nájezdy, lešení, podpěrné konstrukce, přemostění, zpevněné plochy, zakrytí a pod.)
P | 9 | 17180 |  | ULOŽENÍ SYPANINY DO NÁSYPŮ Z NAKUPOVANÝCH MATERIÁLŮ | M3 | 9 | 0 | 0 | 0 | 2
PP |  |  |  | planimetrování př. řezů ACAD dorovnání terénu pod konstrukčními vrstvami sjezdů
VV |  |  |  | sjezd ve staničení: 0,02690 km 1=1,000 [G] 0,09510 km 1,5=1,500 [H] 0,10170 km 1=1,000 [I] 0,18195 km 1,5=1,500 [J] 0,18215 km 2=2,000 [K] 0,19230 km 2=2,000 [L] Celkem: G+H+I+J+K+L=9,000 [M] kubatury na základě příčných řezů ACAD.
TS |  |  |  | položka zahrnuje: - kompletní provedení zemní konstrukce (násypového tělesa včetně aktivní zóny) včetně nákupu a dopravy materiálu dle zadávací dokumentace - úprava ukládaného materiálu vlhčením, tříděním, promícháním nebo vysoušením, příp. jiné úpravy za účelem zlepšení jeho mech. vlastností - hutnění i různé míry hutnění - ošetření úložiště po celou dobu práce v něm vč. klimatických opatření - ztížení v okolí vedení, konstrukcí a objektů a jejich dočasné zajištění - ztížení provádění vč. hutnění ve ztížených podmínkách a stísněných prostorech - ztížené ukládání sypaniny pod vodu - ukládání po vrstvách a po jiných nutných částech (figurách) vč. dosypávek - spouštění a nošení materiálu - výměna částí zemní konstrukce znehodnocené klimatickými vlivy - ruční hutnění a výplň jam a prohlubní v podloží - úprava, očištění, ochrana a zhutnění podloží - svahování, hutnění a uzavírání povrchů svahů - zřízení lavic na svazích - udržování úložiště a jeho ochrana proti vodě - odvedení nebo obvedení vody v okolí úložiště a v úložišti - veškeré pomocné konstrukce umožňující provedení zemní konstrukce (příjezdy, sjezdy, nájezdy, lešení, podpěrné konstrukce, přemostění, zpevněné plochy, zakrytí a pod.)
P | 10 | 18110 |  | ÚPRAVA PLÁNĚ SE ZHUTNĚNÍM V HORNINĚ TŘ. I | M2 | 246.7 | 0 | 0 | 0 | 2
PP |  |  |  | plocha pláně ACAD
VV |  |  |  | sjezd ve staničení: 0,02690 km 18,1=18,100 [A] 0,09510 km 84,9=84,900 [B] 0,10170 km 45,4=45,400 [E] 0,18195 km 34,3=34,300 [D] 0,18215 km 0,19230 km 64=64,000 [C] Celkem: A+B+E+D+C=246,700 [F] kubatury, plochy a délky dle situace a příčných řezů ACAD
TS |  |  |  | položka zahrnuje úpravu pláně včetně vyrovnání výškových rozdílů. Míru zhutnění určuje projekt.
SD |  | 4 |  | Vodorovné konstrukce |  |  |  | 0 | 0 |  | 0 | 0
P | 11 | 45169 |  | PODKL A VÝPLŇ VRSTVY ZE STABILIZOVANÉHO POPÍLKU | M3 | 3.705 | 0 | 0 | 0 | 2
PP |  |  |  | zafoukání stávajícího propustku cemento popílkovou směsí DN 400
VV |  |  |  | 3,14*0,2*0,2*(13,5+16)=3,705 [A] plocha * (délka) Délky dle situace ACAD
TS |  |  |  | Položka zahrnuje dodávku stabilizovaného popílku a jeho uložení se zhutněním, včetně mimostaveništní a vnitrostaveništní dopravy (rovněž přesuny)
SD |  | 5 |  | Komunikace |  |  |  | 0 | 0 |  | 0 | 0
P | 12 | 56333 | A | VOZOVKOVÉ VRSTVY ZE ŠTĚRKODRTI TL. DO 150MM | M2 | 93.9 | 0 | 0 | 0 | 2
PP |  |  |  | ŠDb 0/32 Ge tl. 150 mm meřeno ze situace (ACAD)
VV |  |  |  | sjezd ve staničení: 0,02690 km 0,09510 km 84,9=84,900 [A] 0,10170 km 3=3,000 [B] 0,18195 km 5=5,000 [C] 0,18215 km 0,19230 km 1=1,000 [D] Celkem: A+B+C+D=93,900 [E] kubatury, plochy a délky dle situace a příčných řezů ACAD
TS |  |  |  | - dodání kameniva předepsané kvality a zrnitosti - rozprostření a zhutnění vrstvy v předepsané tloušťce - zřízení vrstvy bez rozlišení šířky, pokládání vrstvy po etapách - nezahrnuje postřiky, nátěry
P | 13 | 56333 | B | VOZOVKOVÉ VRSTVY ZE ŠTĚRKODRTI TL. DO 150MM | M2 | 93.9 | 0 | 0 | 0 | 2
PP |  |  |  | ŠDa 0/63 Ge tl 150 mm meřeno ze situace (ACAD)
VV |  |  |  | sjezd ve staničení: 0,02690 km 0,09510 km 84,9=84,900 [A] 0,10170 km 3=3,000 [B] 0,18195 km 5=5,000 [C] 0,18215 km 0,19230 km 1=1,000 [D] Celkem: A+B+C+D=93,900 [E] kubatury, plochy a délky dle situace a příčných řezů ACAD
TS |  |  |  | - dodání kameniva předepsané kvality a zrnitosti - rozprostření a zhutnění vrstvy v předepsané tloušťce - zřízení vrstvy bez rozlišení šířky, pokládání vrstvy po etapách - nezahrnuje postřiky, nátěry
P | 14 | 572213 | A | SPOJOVACÍ POSTŘIK Z EMULZE DO 0,5KG/M2 | M2 | 166.1 | 0 | 0 | 0 | 2
PP |  |  |  | Spojovací postřik 0,20 kg/m2 pod vrstvou ACO Plochy - ACAD
VV |  |  |  | sjezd ve staničení: 0,02690 km 0,09510 km 84,9=84,900 [A] 0,10170 km 0,18195 km 0,18215 km 81,2=81,200 [B] 0,19230 km Celkem: A+B=166,100 [C] kubatury, plochy a délky dle situace a příčných řezů ACAD
TS |  |  |  | - dodání všech předepsaných materiálů pro postřiky v předepsaném množství - provedení dle předepsaného technologického předpisu - zřízení vrstvy bez rozlišení šířky, pokládání vrstvy po etapách - úpravu napojení, ukončení
P | 15 | 572213 | B | SPOJOVACÍ POSTŘIK Z EMULZE DO 0,5KG/M2 | M2 | 81.2 | 0 | 0 | 0 | 2
PP |  |  |  | Spojovací postřik 0,50 kg/m2 pod vrstvou ACO Plochy - ACAD
VV |  |  |  | sjezd ve staničení: 0,02690 km 0,09510 km 0,10170 km 0,18195 km 0,18215 km 81,2=81,200 [D] 0,19230 km Celkem: D=81,200 [E] kubatury, plochy a délky dle situace a příčných řezů ACAD
TS |  |  |  | - dodání všech předepsaných materiálů pro postřiky v předepsaném množství - provedení dle předepsaného technologického předpisu - zřízení vrstvy bez rozlišení šířky, pokládání vrstvy po etapách - úpravu napojení, ukončení
P | 16 | 574A33 |  | ASFALTOVÝ BETON PRO OBRUSNÉ VRSTVY ACO 11 TL. 40MM | M2 | 165.9 | 0 | 0 | 0 | 2
PP |  |  |  | ACO 11 plocha ze situace ACAD
VV |  |  |  | sjezd ve staničení: 0,02690 km 0,09510 km 84,9=84,900 [A] 0,10170 km 0,18195 km 0,18215 km 81=81,000 [B] 0,19230 km Celkem: A+B=165,900 [C] kubatury, plochy a délky dle situace a příčných řezů ACAD
TS |  |  |  | - dodání směsi v požadované kvalitě - očištění podkladu - uložení směsi dle předepsaného technologického předpisu, zhutnění vrstvy v předepsané tloušťce - zřízení vrstvy bez rozlišení šířky, pokládání vrstvy po etapách, včetně pracovních spar a spojů - úpravu napojení, ukončení podél obrubníků, dilatačních zařízení, odvodňovacích proužků, odvodňovačů, vpustí, šachet a pod. - nezahrnuje postřiky, nátěry - nezahrnuje těsnění podél obrubníků, dilatačních zařízení, odvodňovacích proužků, odvodňovačů, vpustí, šachet a pod.
P | 17 | 574C66 |  | ASFALTOVÝ BETON PRO LOŽNÍ VRSTVY ACL 16+, 16S TL. 70MM | M2 | 166.1 | 0 | 0 | 0 | 2
PP |  |  |  | ACL 16+ plocha ze situace ACAD
VV |  |  |  | sjezd ve staničení: 0,02690 km 0,09510 km 84,9=84,900 [A] 0,10170 km 0,18195 km 0,18215 km 81,2=81,200 [B] 0,19230 km Celkem: A+B=166,100 [C] kubatury, plochy a délky dle situace a příčných řezů ACAD
TS |  |  |  | - dodání směsi v požadované kvalitě - očištění podkladu - uložení směsi dle předepsaného technologického předpisu, zhutnění vrstvy v předepsané tloušťce - zřízení vrstvy bez rozlišení šířky, pokládání vrstvy po etapách, včetně pracovních spar a spojů - úpravu napojení, ukončení podél obrubníků, dilatačních zařízení, odvodňovacích proužků, odvodňovačů, vpustí, šachet a pod. - nezahrnuje postřiky, nátěry - nezahrnuje těsnění podél obrubníků, dilatačních zařízení, odvodňovacích proužků, odvodňovačů, vpustí, šachet a pod.
P | 18 | 582612 |  | KRYTY Z BETON DLAŽDIC SE ZÁMKEM ŠEDÝCH TL 80MM DO LOŽE Z KAM | M2 | 9 | 0 | 0 | 0 | 2
PP |  |  |  | 200/100/80 (lože ŠD 4/8 tl. 40 mm) včetně dořezů a zapravení spar meřeno ze situace (ACAD)
VV |  |  |  | sjezd ve staničení: 0,02690 km 0,09510 km 0,10170 km 3,0=3,000 [A] 0,18195 km 5,0=5,000 [B] 0,18215 km 0,19230 km 1=1,000 [C] Celkem: A+B+C=9,000 [D] kubatury, plochy a délky dle situace a příčných řezů ACAD
TS |  |  |  | - dodání dlažebního materiálu v požadované kvalitě, dodání materiálu pro předepsané lože v tloušťce předepsané dokumentací a pro předepsanou výplň spar - očištění podkladu - uložení dlažby dle předepsaného technologického předpisu včetně předepsané podkladní vrstvy a předepsané výplně spar - zřízení vrstvy bez rozlišení šířky, pokládání vrstvy po etapách - úpravu napojení, ukončení podél obrubníků, dilatačních zařízení, odvodňovacích proužků, odvodňovačů, vpustí, šachet a pod., nestanoví-li zadávací dokumentace jinak - nezahrnuje postřiky, nátěry - nezahrnuje těsnění podél obrubníků, dilatačních zařízení, odvodňovacích proužků, odvodňovačů, vpustí, šachet a pod.
P | 19 | 58261B |  | KRYTY Z BETON DLAŽDIC SE ZÁMKEM BAREV RELIÉF TL 80MM DO LOŽE Z KAM | M2 | 12.6 | 0 | 0 | 0 | 2
PP |  |  |  | 200/100/80 (lože ŠD 4/8 tl. 40 mm) meřeno ze situace (ACAD)
VV |  |  |  | sjezd ve staničení: 0,02690 km 0,09510 km 0,10170 km 12,6=12,600 [A] 0,18195 km 0,18215 km 0,19230 km Celkem: A=12,600 [B] kubatury, plochy a délky dle situace a příčných řezů ACAD
TS |  |  |  | - dodání dlažebního materiálu v požadované kvalitě, dodání materiálu pro předepsané lože v tloušťce předepsané dokumentací a pro předepsanou výplň spar - očištění podkladu - uložení dlažby dle předepsaného technologického předpisu včetně předepsané podkladní vrstvy a předepsané výplně spar - zřízení vrstvy bez rozlišení šířky, pokládání vrstvy po etapách - úpravu napojení, ukončení podél obrubníků, dilatačních zařízení, odvodňovacích proužků, odvodňovačů, vpustí, šachet a pod., nestanoví-li zadávací dokumentace jinak - nezahrnuje postřiky, nátěry - nezahrnuje těsnění podél obrubníků, dilatačních zařízení, odvodňovacích proužků, odvodňovačů, vpustí, šachet a pod.
P | 20 | 587202 |  | PŘEDLÁŽDĚNÍ KRYTU Z DROBNÝCH KOSTEK | M2 | 18.7 | 0 | 0 | 0 | 2
PP |  |  |  | plocha ze situace ACAD
VV |  |  |  | sjezd ve staničení: 0,02690 km 0,09510 km 0,10170 km 0,18195 km 0,18215 km 18,7=18,700 [A] 0,19230 km Celkem: A=18,700 [B] kubatury, plochy a délky dle situace a příčných řezů ACAD
TS |  |  |  | - pod pojmem *předláždění* se rozumí rozebrání stávající dlažby a pokládka dlažby ze stávajícího dlažebního materiálu (bez dodávky nového) - zahrnuje nezbytnou manipulaci s tímto materiálem (nakládání, doprava, složení, očištění) - dodání a rozprostření materiálu pro lože a jeho tloušťku předepsanou dokumentací a pro předepsanou výplň spar - eventuelní doplnění plochy s použitím nového materiálu se vykazuje v položce č.582
P | 21 | 587206 |  | PŘEDLÁŽDĚNÍ KRYTU Z BETONOVÝCH DLAŽDIC SE ZÁMKEM | M2 | 121.2 | 0 | 0 | 0 | 2
PP |  |  |  | plocha ze situace ACAD
VV |  |  |  | sjezd ve staničení: 0,02690 km 17,9=17,900 [A] 0,09510 km 0,10170 km 28,8=28,800 [B] 0,18195 km 29,3=29,300 [C] 0,18215 km 0,19230 km 22,8+22,4=45,200 [D] Celkem: A+B+C+D=121,200 [E] kubatury, plochy a délky dle situace a příčných řezů ACAD
TS |  |  |  | - pod pojmem *předláždění* se rozumí rozebrání stávající dlažby a pokládka dlažby ze stávajícího dlažebního materiálu (bez dodávky nového) - zahrnuje nezbytnou manipulaci s tímto materiálem (nakládání, doprava, složení, očištění) - dodání a rozprostření materiálu pro lože a jeho tloušťku předepsanou dokumentací a pro předepsanou výplň spar - eventuelní doplnění plochy s použitím nového materiálu se vykazuje v položce č.582
SD |  | 8 |  | Potrubí |  |  |  | 0 | 0 |  | 0 | 0
P | 22 | 89921 |  | VÝŠKOVÁ ÚPRAVA POKLOPŮ | KUS | 2 | 0 | 0 | 0 | 2
PP |  |  |  | Výšková uprava zahrnuje veškeré materiály a práce potřebné k provedení prací.
VV |  |  |  | 1+1=2,000 [A]
TS |  |  |  | - položka výškové úpravy zahrnuje všechny nutné práce a materiály pro zvýšení nebo snížení zařízení (včetně nutné úpravy stávajícího povrchu vozovky nebo chodníku).
P | 23 | 89923 |  | VÝŠKOVÁ ÚPRAVA KRYCÍCH HRNCŮ | KUS | 3 | 0 | 0 | 0 | 2
PP |  |  |  | Výšková uprava zahrnuje veškeré materiály a práce potřebné k provedení prací.
VV |  |  |  | 2+1=3,000 [A]
TS |  |  |  | - položka výškové úpravy zahrnuje všechny nutné práce a materiály pro zvýšení nebo snížení zařízení (včetně nutné úpravy stávajícího povrchu vozovky nebo chodníku).
SD |  | 9 |  | Ostatní konstrukce a práce |  |  |  | 0 | 0 |  | 0 | 0
P | 24 | 917224 | A | SILNIČNÍ A CHODNÍKOVÉ OBRUBY Z BETONOVÝCH OBRUBNÍKŮ ŠÍŘ 150MM | M | 81.9 | 0 | 0 | 0 | 2
PP |  |  |  | 150/250 Včetně přechodových dílů a dořezů délka dle ACAD
VV |  |  |  | sjezd ve staničení: 0,02690 km 2,3+2,3=4,600 [A] 0,09510 km 1+20=21,000 [B] 0,10170 km 0,9+3,4+2,7+3,6=10,600 [C] 0,18195 km 8,9+5,3=14,200 [D] 0,18215 km 4,9+4,3+0,8+0,8=10,800 [E] 0,19230 km 6,5+10,3=16,800 [F] Celkem: A+B+C+D+E+F=78,000 [G] G*1,05=81,900 [H] kubatury, plochy a délky dle situace a příčných řezů ACAD
TS |  |  |  | Položka zahrnuje: dodání a pokládku betonových obrubníků o rozměrech předepsaných zadávací dokumentací betonové lože i boční betonovou opěrku.
P | 25 | 917224 | B | SILNIČNÍ A CHODNÍKOVÉ OBRUBY Z BETONOVÝCH OBRUBNÍKŮ ŠÍŘ 150MM | M | 39.06 | 0 | 0 | 0 | 2
PP |  |  |  | 150/250 - zapuštěné na výšku 2 cm Včetně přechodových dílů a dořezů délka dle ACAD
VV |  |  |  | sjezd ve staničení: 0,02690 km 1,3+1,5=2,800 [A] 0,09510 km 3,2+3=6,200 [B] 0,10170 km 2,9+2,4=5,300 [C] 0,18195 km 0,18215 km 3,8+3,2=7,000 [D] 0,19230 km 15,9=15,900 [E] Celkem: A+B+C+D+E=37,200 [F] F*1,05=39,060 [G] kubatury, plochy a délky dle situace a příčných řezů ACAD
TS |  |  |  | Položka zahrnuje: dodání a pokládku betonových obrubníků o rozměrech předepsaných zadávací dokumentací betonové lože i boční betonovou opěrku.
P | 26 | 91781 |  | VÝŠKOVÁ ÚPRAVA OBRUBNÍKŮ BETONOVÝCH | M | 18 | 0 | 0 | 0 | 2
PP |  |  |  | délka dle ACAD napojení na stávající obruby
VV |  |  |  | sjezd ve staničení: 0,02690 km 3=3,000 [A] 0,09510 km 3=3,000 [B] 0,10170 km 3=3,000 [C] 0,18195 km 3=3,000 [D] 0,18215 km 3=3,000 [E] 0,19230 km 3=3,000 [F] Celkem: A+B+C+D+E+F=18,000 [G] kubatury, plochy a délky dle situace a příčných řezů ACAD
TS |  |  |  | Položka výšková úprava obrub zahrnuje jejich vytrhání, očištění, manipulaci, nové betonové lože a osazení. Případné nutné doplnění novými obrubami se uvede v položkách 9172 až 9177.
P | 27 | 935111 |  | ŠTĚRBINOVÉ ŽLABY Z BETONOVÝCH DÍLCŮ ŠÍŘ DO 400MM VÝŠ DO 500MM BEZ OBRUBY | M | 11.4 | 0 | 0 | 0 | 2
PP |  |  |  | délka dle ACAD
VV |  |  |  | sjezd ve staničení: 0,02690 km 0,09510 km 5=5,000 [A] 0,10170 km 0,18195 km 0,18215 km 6,4=6,400 [B] 0,19230 km Celkem: A+B=11,400 [C] kubatury, plochy a délky dle situace a příčných řezů ACAD
TS |  |  |  | položka zahrnuje: - veškerý materiál, výrobky a polotovary, včetně mimostaveništní a vnitrostaveništní dopravy (rovněž přesuny), včetně naložení a složení,případně s uložením. - veškeré práce nutné pro zřízení těchto konstrukcí, včetně zemních prací, lože, ukončení, patek, spárování, úpravy vtoku a výtoku. Měří se v [m] délky osy žlabu bez čistících kusů a odtokových vpustí.
P | 28 | 93808 |  | OČIŠTĚNÍ VOZOVEK ZAMETENÍM | M2 | 81.2 | 0 | 0 | 0 | 2
PP |  |  |  | plocha dle ACAD
VV |  |  |  | sjezd ve staničení: 0,02690 km 0,09510 km 0,10170 km 0,18195 km 0,18215 km 81,2=81,200 [A] 0,19230 km Celkem: A=81,200 [B] kubatury, plochy a délky dle situace a příčných řezů ACAD
TS |  |  |  | položka zahrnuje očištění předepsaným způsobem včetně odklizení vzniklého odpadu

## SO 123
ASPE10 |  |  |  | Firma: Správa a údržba silnic Jihomoravského kraje, příspěvková organizace kraje | [5 empty] | 3
|  |  |  | Příloha k formuláři pro ocenění nabídky |  |  |  |  | 0 | 3
S | Stavba: | L-16-007-000 |  | II/393 Oslavany I.stavba (objekty SÚS) |  |  | SO 123 | 0 | 0,00 | 2
O | Rozpočet: | SO 123 |  | Úprava napojení na most 393-004 |  |  |  |  | 15,00 | 2
Typ | Poř. číslo | Kód položky | Varianta | Název položky | MJ | Množství | Cena |  | 21,00 | 2
[7 empty] | Jednotková | Celkem
0 | 1 | 2 | 3 | 4 | 5 | 6 | 9 | 10
SD |  | 1 |  | Zemní práce |  |  |  | 0 | 0 |  | 0 | 0
P | 1 | 11372 |  | FRÉZOVÁNÍ ZPEVNĚNÝCH PLOCH ASFALTOVÝCH | M3 | 88.44 | 0 | 0 | 0 | 2
PP |  |  |  | odvoz a likvidace v režii zhotovitele
VV |  |  |  | Celkem: 2211*0,04=88,440 [A]
TS |  |  |  | Položka zahrnuje veškerou manipulaci s vybouranou sutí a s vybouranými hmotami vč. likvidace v režii zhotovitele
SD |  | 5 |  | Komunikace |  |  |  | 0 | 0 |  | 0 | 0
P | 10 | 572213 |  | SPOJOVACÍ POSTŘIK Z EMULZE DO 0,5KG/M2 | M2 | 2211 | 0 | 0 | 0 | 2
PP |  |  |  | Spojoavcí postřik z kationaktivní asfaltové emulze 0,50kg/m2
VV |  |  |  | Celkem: 2211=2 211,000 [A]
TS |  |  |  | - dodání všech předepsaných materiálů pro postřiky v předepsaném množství - provedení dle předepsaného technologického předpisu - zřízení vrstvy bez rozlišení šířky, pokládání vrstvy po etapách - úpravu napojení, ukončení
P | 12 | 574A33 |  | ASFALTOVÝ BETON PRO OBRUSNÉ VRSTVY ACO 11 TL. 40MM | M2 | 2211 | 0 | 0 | 0 | 2
PP
VV |  |  |  | Celkem: 2211=2 211,000 [A]
TS |  |  |  | - dodání směsi v požadované kvalitě - očištění podkladu - uložení směsi dle předepsaného technologického předpisu, zhutnění vrstvy v předepsané tloušťce - zřízení vrstvy bez rozlišení šířky, pokládání vrstvy po etapách, včetně pracovních spar a spojů - úpravu napojení, ukončení podél obrubníků, dilatačních zařízení, odvodňovacích proužků, odvodňovačů, vpustí, šachet a pod. - nezahrnuje postřiky, nátěry - nezahrnuje těsnění podél obrubníků, dilatačních zařízení, odvodňovacích proužků, odvodňovačů, vpustí, šachet a pod.
SD |  | 8 |  | Potrubí |  |  |  | 0 | 0 |  | 0 | 0
P | 6 | 89921 |  | VÝŠKOVÁ ÚPRAVA POKLOPŮ | KUS | 17 | 0 | 0 | 0 | 2
PP
VV |  |  |  | Celkem: 17=17,000 [A]
TS |  |  |  | - položka výškové úpravy zahrnuje všechny nutné práce a materiály pro zvýšení nebo snížení zařízení (včetně nutné úpravy stávajícího povrchu vozovky nebo chodníku).
P | 5 | 89922 |  | VÝŠKOVÁ ÚPRAVA MŘÍŽÍ | KUS | 16 | 0 | 0 | 0 | 2
PP |  |  |  | Výšková úprava UV
VV |  |  |  | Celkem: 16=16,000 [A]
TS |  |  |  | - položka výškové úpravy zahrnuje všechny nutné práce a materiály pro zvýšení nebo snížení zařízení (včetně nutné úpravy stávajícího povrchu vozovky nebo chodníku).
P | 7 | 89923 |  | VÝŠKOVÁ ÚPRAVA KRYCÍCH HRNCŮ | KUS | 3 | 0 | 0 | 0 | 2
PP
VV |  |  |  | Celkem: 3=3,000 [A]
TS |  |  |  | - položka výškové úpravy zahrnuje všechny nutné práce a materiály pro zvýšení nebo snížení zařízení (včetně nutné úpravy stávajícího povrchu vozovky nebo chodníku).
SD |  | 9 |  | Ostatní konstrukce a práce |  |  |  | 0 | 0 |  | 0 | 0
P | 4 | 915211 |  | VODOROVNÉ DOPRAVNÍ ZNAČENÍ PLASTEM HLADKÉ - DODÁVKA A POKLÁDKA | M2 | 73.43 | 0 | 0 | 0 | 2
PP
VV |  |  |  | Celkem: 293,72*0,25=73,430 [A]
TS |  |  |  | položka zahrnuje: - dodání a pokládku nátěrového materiálu (měří se pouze natíraná plocha) - předznačení a reflexní úpravu
P | 2 | 919111 | 1 | ŘEZÁNÍ ASFALTOVÉHO KRYTU VOZOVEK TL DO 50MM | M | 403.22 | 0 | 0 | 0 | 2
PP |  |  |  | Proříznutí pracovních spar
VV |  |  |  | Celkem: 6+11+25+17+14,5+29+7+293,72=403,220 [A]
TS |  |  |  | položka zahrnuje řezání vozovkové vrstvy v předepsané tloušťce, včetně spotřeby vody
P | 8 | 919111 | 2 | ŘEZÁNÍ ASFALTOVÉHO KRYTU VOZOVEK TL DO 50MM | M | 84 | 0 | 0 | 0 | 2
PP |  |  |  | Proříznutí trhlin po odfrézování
VV |  |  |  | Celkem: 12*7=84,000 [A]
TS |  |  |  | položka zahrnuje řezání vozovkové vrstvy v předepsané tloušťce, včetně spotřeby vody
P | 3 | 931325 | 1 | TĚSNĚNÍ DILATAČ SPAR ASF ZÁLIVKOU MODIFIK PRŮŘ DO 600MM2 | M | 403.22 | 0 | 0 | 0 | 2
PP |  |  |  | Zalití pracovních spar
VV |  |  |  | Celkem: 6+11+25+17+14,5+29+7+293,72=403,220 [A]
TS |  |  |  | položka zahrnuje dodávku a osazení předepsaného materiálu, očištění ploch spáry před úpravou, očištění okolí spáry po úpravě nezahrnuje těsnící profil
P | 9 | 931325 | 2 | TĚSNĚNÍ DILATAČ SPAR ASF ZÁLIVKOU MODIFIK PRŮŘ DO 600MM2 | M | 84 | 0 | 0 | 0 | 2
PP |  |  |  | Zalití trhlin po odfrézování
VV |  |  |  | Celkem: 12*7=84,000 [A]
TS |  |  |  | položka zahrnuje dodávku a osazení předepsaného materiálu, očištění ploch spáry před úpravou, očištění okolí spáry po úpravě nezahrnuje těsnící profil
P | 11 | 93808 |  | OČIŠTĚNÍ VOZOVEK ZAMETENÍM | M2 | 2211 | 0 | 0 | 0 | 2
PP |  |  |  | Zametení po odfrézování
VV |  |  |  | Celkem: 2211=2 211,000 [A]
TS |  |  |  | položka zahrnuje očištění předepsaným způsobem včetně odklizení vzniklého odpadu a jeho následnou likvidaci

## SO 141
ASPE10 |  |  |  | Firma: Správa a údržba silnic Jihomoravského kraje, příspěvková organizace kraje | [5 empty] | 3
|  |  |  | Příloha k formuláři pro ocenění nabídky |  |  |  |  | 0 | 3
S | Stavba: | L-16-007-000 |  | II/393 Oslavany I.stavba (objekty SÚS) |  |  | SO 141 | 0 | 0,00 | 2
O | Rozpočet: | SO 141 |  | Úprava sjezdů na silnici II/393 |  |  |  |  | 15,00 | 2
Typ | Poř. číslo | Kód položky | Varianta | Název položky | MJ | Množství | Cena |  | 21,00 | 2
[7 empty] | Jednotková | Celkem
0 | 1 | 2 | 3 | 4 | 5 | 6 | 9 | 10
SD |  | 0 |  | Všeobecné konstrukce a práce |  |  |  | 0 | 0 |  | 0 | 0
P | 1 | 014102 | A | POPLATKY ZA SKLÁDKU | T | 42.2 | 0 | 0 | 0 | 2
PP |  |  |  | zemina a podkladní vrstvy vozovek
VV |  |  |  | p.č. 123738: 21,1*2,0=42,200 [A]
TS |  |  |  | zahrnuje veškeré poplatky provozovateli skládky související s uložením odpadu na skládce.
P | 2 | 014102 | B | POPLATKY ZA SKLÁDKU | T | 9.945 | 0 | 0 | 0 | 2
PP |  |  |  | stavební suť
VV |  |  |  | p.č. 113478: 3,825*2,6=9,945 [C]
TS |  |  |  | zahrnuje veškeré poplatky provozovateli skládky související s uložením odpadu na skládce.
P | 3 | 014102 | C | POPLATKY ZA SKLÁDKU | T | 57.358 | 0 | 0 | 0 | 2
PP |  |  |  | beton
VV |  |  |  | p.č. 113458 beton 2,275*2,3=5,233 [A] p.č. 113488: beton 20,975*2,3=48,243 [B] p.č. 11352: beton (0,04+0,04)*21,1*2,3=3,882 [D] Celkem: A+B+D=57,358 [E]
TS |  |  |  | zahrnuje veškeré poplatky provozovateli skládky související s uložením odpadu na skládce.
SD |  | 1 |  | Zemní práce |  |  |  | 0 | 0 |  | 0 | 0
P | 4 | 113438 |  | ODSTRAN KRYTU ZPEVNĚNÝCH PLOCH S ASFALT POJIVEM VČET PODKLADU, ODVOZ DO 20KM | M3 | 3.825 | 0 | 0 | 0 | 2
PP |  |  |  | celková tl. odstraňovaných vrstev 0,25m. jendná se o malé množství bouraného mat. => včetně poplatku za skládku, viz. technická specifikace položky
VV |  |  |  | 15,3*0,25=3,825 [A] Plochy kubatury a délky dle ACAD a tabulky EXCEL
TS |  |  |  | Položka zahrnuje veškerou manipulaci s vybouranou sutí a s vybouranými hmotami vč. uložení na skládku. Nezahrnuje poplatek za skládku, který se vykazuje v položce 0141** (s výjimkou malého množství bouraného materiálu, kde je možné poplatek zahrnout do jednotkové ceny bourání – tento fakt musí být uveden v doplňujícím textu k položce).
P | 5 | 113458 |  | ODSTRAN KRYTU ZPEVNĚNÝCH PLOCH Z BETONU VČET PODKLADU, ODVOZ DO 20KM | M3 | 2.275 | 0 | 0 | 0 | 2
PP |  |  |  | odstranění stávajícího betonového zpevnění sjezdů vč. podkladu celková tl. 0,25 m celková tl. odstraňovaných konstrukcí 0,25m
VV |  |  |  | 9,1*0,25=2,275 [A] Plochy kubatury a délky dle ACAD a tabulky EXCEL
TS |  |  |  | Položka zahrnuje veškerou manipulaci s vybouranou sutí a s vybouranými hmotami vč. uložení na skládku. Nezahrnuje poplatek za skládku, který se vykazuje v položce 0141** (s výjimkou malého množství bouraného materiálu, kde je možné poplatek zahrnout do jednotkové ceny bourání – tento fakt musí být uveden v doplňujícím textu k položce).
P | 6 | 113478 |  | ODSTRAN KRYTU ZPEVNĚNÝCH PLOCH Z DLAŽEB KOSTEK VČET PODKL, ODVOZ DO 20KM | M3 | 3.825 | 0 | 0 | 0 | 2
PP |  |  |  | odstranění stávajícíh sjezdu z dlažebních kostek, včetně podkladu celková tl. odstraňovaných konstrukcí 0,25m
VV |  |  |  | 15,3*0,25=3,825 [A] Plochy kubatury a délky dle ACAD a tabulky EXCEL
TS |  |  |  | Položka zahrnuje veškerou manipulaci s vybouranou sutí a s vybouranými hmotami vč. uložení na skládku. Nezahrnuje poplatek za skládku, který se vykazuje v položce 0141** (s výjimkou malého množství bouraného materiálu, kde je možné poplatek zahrnout do jednotkové ceny bourání – tento fakt musí být uveden v doplňujícím textu k položce).
P | 7 | 113488 |  | ODSTRANĚNÍ KRYTU ZPEVNĚNÝCH PLOCH Z DLAŽDIC VČETNĚ PODKLADU, ODVOZ DO 20KM | M3 | 20.975 | 0 | 0 | 0 | 2
PP |  |  |  | odstranění stávající betonové dlažby vč. podkladu celková tl. odstraňovaných konstrukcí 0,25m
VV |  |  |  | 83,9*0,25=20,975 [A] Plochy kubatury a délky dle ACAD a tabulky EXCEL
TS |  |  |  | Položka zahrnuje veškerou manipulaci s vybouranou sutí a s vybouranými hmotami vč. uložení na skládku. Nezahrnuje poplatek za skládku, který se vykazuje v položce 0141** (s výjimkou malého množství bouraného materiálu, kde je možné poplatek zahrnout do jednotkové ceny bourání – tento fakt musí být uveden v doplňujícím textu k položce).
P | 8 | 11352 |  | ODSTRANĚNÍ CHODNÍKOVÝCH OBRUBNÍKŮ BETONOVÝCH | M | 21.1 | 0 | 0 | 0 | 2
PP |  |  |  | včetně odvozu na skládku, odvozná vzdálenost v režii zhotovitele silniční obruba 150x250: délky dle ACAD
VV |  |  |  | 21,1=21,100 [A] Plochy kubatury a délky dle ACAD a tabulky EXCEL
TS |  |  |  | Položka zahrnuje veškerou manipulaci s vybouranou sutí a s vybouranými hmotami vč. uložení na skládku. Nezahrnuje poplatek za skládku, který se vykazuje v položce 0141** (s výjimkou malého množství bouraného materiálu, kde je možné poplatek zahrnout do jednotkové ceny bourání – tento fakt musí být uveden v doplňujícím textu k položce).
P | 9 | 123738 |  | ODKOP PRO SPOD STAVBU SILNIC A ŽELEZNIC TŘ. I, ODVOZ DO 20KM | M3 | 21.1 | 0 | 0 | 0 | 2
PP |  |  |  | Drobné odkopy a výkopy pro zřízení sjezdů.
VV |  |  |  | 21,1=21,100 [A] Plochy kubatury a délky dle ACAD a tabulky EXCEL
TS |  |  |  | položka zahrnuje: - vodorovná a svislá doprava, přemístění, přeložení, manipulace s výkopkem - kompletní provedení vykopávky nezapažené i zapažené - ošetření výkopiště po celou dobu práce v něm vč. klimatických opatření - ztížení vykopávek v blízkosti podzemního vedení, konstrukcí a objektů vč. jejich dočasného zajištění - ztížení pod vodou, v okolí výbušnin, ve stísněných prostorech a pod. - příplatek za lepivost - těžení po vrstvách, pásech a po jiných nutných částech (figurách) - čerpání vody vč. čerpacích jímek, potrubí a pohotovostní čerpací soupravy (viz ustanovení k pol. 1151,2) - potřebné snížení hladiny podzemní vody - těžení a rozpojování jednotlivých balvanů - vytahování a nošení výkopku - svahování a přesvah. svahů do konečného tvaru, výměna hornin v podloží a v pláni znehodnocené klimatickými vlivy - ruční vykopávky, odstranění kořenů a napadávek - pažení, vzepření a rozepření vč. přepažování (vyjma štětových stěn) - úpravu, ochranu a očištění dna, základové spáry, stěn a svahů - zhutnění podloží, případně i svahů vč. svahování - zřízení stupňů v podloží a lavic na svazích, není-li pro tyto práce zřízena samostatná položka - udržování výkopiště a jeho ochrana proti vodě - odvedení nebo obvedení vody v okolí výkopiště a ve výkopišti - třídění výkopku - veškeré pomocné konstrukce umožňující provedení vykopávky (příjezdy, sjezdy, nájezdy, lešení, podpěr. konstr., přemostění, zpevněné plochy, zakrytí a pod.) - nezahrnuje uložení zeminy (na skládku, do násypu) ani poplatky za skládku, vykazují se v položce č.0141**
P | 10 | 17120 |  | ULOŽENÍ SYPANINY DO NÁSYPŮ A NA SKLÁDKY BEZ ZHUTNĚNÍ | M3 | 21.1 | 0 | 0 | 0 | 2
PP
VV |  |  |  | p.č. 123738: 21,1=21,100 [A]
TS |  |  |  | položka zahrnuje: - kompletní provedení zemní konstrukce do předepsaného tvaru - ošetření úložiště po celou dobu práce v něm vč. klimatických opatření - ztížení v okolí vedení, konstrukcí a objektů a jejich dočasné zajištění - ztížení provádění ve ztížených podmínkách a stísněných prostorech - ztížené ukládání sypaniny pod vodu - ukládání po vrstvách a po jiných nutných částech (figurách) vč. dosypávek - spouštění a nošení materiálu - úprava, očištění a ochrana podloží a svahů - svahování, uzavírání povrchů svahů - udržování úložiště a jeho ochrana proti vodě - odvedení nebo obvedení vody v okolí úložiště a v úložišti - veškeré pomocné konstrukce umožňující provedení zemní konstrukce (příjezdy, sjezdy, nájezdy, lešení, podpěrné konstrukce, přemostění, zpevněné plochy, zakrytí a pod.)
P | 11 | 17180 |  | ULOŽENÍ SYPANINY DO NÁSYPŮ Z NAKUPOVANÝCH MATERIÁLŮ | M3 | 2.5 | 0 | 0 | 0 | 2
PP |  |  |  | dorovnání pod konstrukčními vrstvami v místech nadvýšení nivelety sjezdů
VV |  |  |  | 2,5=2,500 [A] Plochy kubatury a délky dle ACAD a tabulky EXCEL
TS |  |  |  | položka zahrnuje: - kompletní provedení zemní konstrukce (násypového tělesa včetně aktivní zóny) včetně nákupu a dopravy materiálu dle zadávací dokumentace - úprava ukládaného materiálu vlhčením, tříděním, promícháním nebo vysoušením, příp. jiné úpravy za účelem zlepšení jeho mech. vlastností - hutnění i různé míry hutnění - ošetření úložiště po celou dobu práce v něm vč. klimatických opatření - ztížení v okolí vedení, konstrukcí a objektů a jejich dočasné zajištění - ztížení provádění vč. hutnění ve ztížených podmínkách a stísněných prostorech - ztížené ukládání sypaniny pod vodu - ukládání po vrstvách a po jiných nutných částech (figurách) vč. dosypávek - spouštění a nošení materiálu - výměna částí zemní konstrukce znehodnocené klimatickými vlivy - ruční hutnění a výplň jam a prohlubní v podloží - úprava, očištění, ochrana a zhutnění podloží - svahování, hutnění a uzavírání povrchů svahů - zřízení lavic na svazích - udržování úložiště a jeho ochrana proti vodě - odvedení nebo obvedení vody v okolí úložiště a v úložišti - veškeré pomocné konstrukce umožňující provedení zemní konstrukce (příjezdy, sjezdy, nájezdy, lešení, podpěrné konstrukce, přemostění, zpevněné plochy, zakrytí a pod.)
P | 12 | 18110 |  | ÚPRAVA PLÁNĚ SE ZHUTNĚNÍM V HORNINĚ TŘ. I | M2 | 371.2 | 0 | 0 | 0 | 2
PP |  |  |  | plocha pláně dle situace ACAD
VV |  |  |  | 371,2=371,200 [A]
TS |  |  |  | položka zahrnuje úpravu pláně včetně vyrovnání výškových rozdílů. Míru zhutnění určuje projekt.
SD |  | 5 |  | Komunikace |  |  |  | 0 | 0 |  | 0 | 0
P | 13 | 56331 |  | VOZOVKOVÉ VRSTVY ZE ŠTĚRKODRTI TL. DO 50MM | M2 | 236.028 | 0 | 0 | 0 | 2
PP |  |  |  | Štěrkodrť ŠDa 8/16 Ge tl. 50mm
VV |  |  |  | 231,4=231,400 [A] A*1,02=236,028 [B] Plochy kubatury a délky dle ACAD a tabulky EXCEL
TS |  |  |  | - dodání kameniva předepsané kvality a zrnitosti - rozprostření a zhutnění vrstvy v předepsané tloušťce - zřízení vrstvy bez rozlišení šířky, pokládání vrstvy po etapách - nezahrnuje postřiky, nátěry
P | 14 | 56333 |  | VOZOVKOVÉ VRSTVY ZE ŠTĚRKODRTI TL. DO 150MM | M2 | 59.325 | 0 | 0 | 0 | 2
PP |  |  |  | ŠDb 0/32 Ge tl. min 100 mm pro nezpevněné sjezdy
VV |  |  |  | 56,5=56,500 [A] A*1,05=59,325 [B] Plochy kubatury a délky dle ACAD a tabulky EXCEL
TS |  |  |  | - dodání kameniva předepsané kvality a zrnitosti - rozprostření a zhutnění vrstvy v předepsané tloušťce - zřízení vrstvy bez rozlišení šířky, pokládání vrstvy po etapách - nezahrnuje postřiky, nátěry
P | 15 | 56334 |  | VOZOVKOVÉ VRSTVY ZE ŠTĚRKODRTI TL. DO 200MM | M2 | 236.028 | 0 | 0 | 0 | 2
PP |  |  |  | ŠDb 0/32 Ge tl. 200 mm
VV |  |  |  | 231,4=231,400 [A] A*1,02=236,028 [B] Plochy kubatury a délky dle ACAD a tabulky EXCEL
TS |  |  |  | - dodání kameniva předepsané kvality a zrnitosti - rozprostření a zhutnění vrstvy v předepsané tloušťce - zřízení vrstvy bez rozlišení šířky, pokládání vrstvy po etapách - nezahrnuje postřiky, nátěry
P | 16 | 582615 |  | KRYTY Z BETON DLAŽDIC SE ZÁMKEM BAREV TL 80MM DO LOŽE Z KAM | M2 | 227.154 | 0 | 0 | 0 | 2
PP |  |  |  | 200/100/80 - červená (včetně lože ŠD 4/8 tl. 40 mm) včetně dořezů a zapravení spar
VV |  |  |  | 231,4-8,7=222,700 [A] celková plocha dlažby mínus dlažba reliéfní A*1,02=227,154 [B] Plochy kubatury a délky dle ACAD a tabulky EXCEL
TS |  |  |  | - dodání dlažebního materiálu v požadované kvalitě, dodání materiálu pro předepsané lože v tloušťce předepsané dokumentací a pro předepsanou výplň spar - očištění podkladu - uložení dlažby dle předepsaného technologického předpisu včetně předepsané podkladní vrstvy a předepsané výplně spar - zřízení vrstvy bez rozlišení šířky, pokládání vrstvy po etapách - úpravu napojení, ukončení podél obrubníků, dilatačních zařízení, odvodňovacích proužků, odvodňovačů, vpustí, šachet a pod., nestanoví-li zadávací dokumentace jinak - nezahrnuje postřiky, nátěry - nezahrnuje těsnění podél obrubníků, dilatačních zařízení, odvodňovacích proužků, odvodňovačů, vpustí, šachet a pod.
P | 17 | 582618 |  | KRYTY Z BETON DLAŽDIC SE ZÁMKEM ŠEDÝCH RELIÉF TL 80MM DO LOŽE Z KAM | M2 | 9.135 | 0 | 0 | 0 | 2
PP |  |  |  | 200/100/80 (lože ŠD 4/8 tl. 40 mm) včetně dořezů a zapravení spar meřeno ze situace (ACAD)
VV |  |  |  | 8,7*1,05=9,135 [A] Plochy kubatury a délky dle ACAD a tabulky EXCEL
TS |  |  |  | - dodání dlažebního materiálu v požadované kvalitě, dodání materiálu pro předepsané lože v tloušťce předepsané dokumentací a pro předepsanou výplň spar - očištění podkladu - uložení dlažby dle předepsaného technologického předpisu včetně předepsané podkladní vrstvy a předepsané výplně spar - zřízení vrstvy bez rozlišení šířky, pokládání vrstvy po etapách - úpravu napojení, ukončení podél obrubníků, dilatačních zařízení, odvodňovacích proužků, odvodňovačů, vpustí, šachet a pod., nestanoví-li zadávací dokumentace jinak - nezahrnuje postřiky, nátěry - nezahrnuje těsnění podél obrubníků, dilatačních zařízení, odvodňovacích proužků, odvodňovačů, vpustí, šachet a pod.
P | 18 | 587202 |  | PŘEDLÁŽDĚNÍ KRYTU Z DROBNÝCH KOSTEK | M2 | 5 | 0 | 0 | 0 | 2
PP |  |  |  | Navázání na stávající dlažbu v ulici Hybešova plocha dle ACAD
VV |  |  |  | 5=5,000 [A]
TS |  |  |  | - pod pojmem *předláždění* se rozumí rozebrání stávající dlažby a pokládka dlažby ze stávajícího dlažebního materiálu (bez dodávky nového) - zahrnuje nezbytnou manipulaci s tímto materiálem (nakládání, doprava, složení, očištění) - dodání a rozprostření materiálu pro lože a jeho tloušťku předepsanou dokumentací a pro předepsanou výplň spar - eventuelní doplnění plochy s použitím nového materiálu se vykazuje v položce č.582
P | 19 | 587206 |  | PŘEDLÁŽDĚNÍ KRYTU Z BETONOVÝCH DLAŽDIC SE ZÁMKEM | M2 | 87.36 | 0 | 0 | 0 | 2
PP |  |  |  | Předláždění stávající dlažbou.
VV |  |  |  | 83,2*1,05=87,360 [A] Plochy kubatury a délky dle ACAD a tabulky EXCEL
TS |  |  |  | - pod pojmem *předláždění* se rozumí rozebrání stávající dlažby a pokládka dlažby ze stávajícího dlažebního materiálu (bez dodávky nového) - zahrnuje nezbytnou manipulaci s tímto materiálem (nakládání, doprava, složení, očištění) - dodání a rozprostření materiálu pro lože a jeho tloušťku předepsanou dokumentací a pro předepsanou výplň spar - eventuelní doplnění plochy s použitím nového materiálu se vykazuje v položce č.582
SD |  | 8 |  | Potrubí |  |  |  | 0 | 0 |  | 0 | 0
P | 20 | 89923 |  | VÝŠKOVÁ ÚPRAVA KRYCÍCH HRNCŮ | KUS | 5 | 0 | 0 | 0 | 2
PP |  |  |  | Výšková uprava zahrnuje veškeré materiály a práce potřebné k provedení prací.
VV |  |  |  | 4+1=5,000 [A] Dle sitace ACAD
TS |  |  |  | - položka výškové úpravy zahrnuje všechny nutné práce a materiály pro zvýšení nebo snížení zařízení (včetně nutné úpravy stávajícího povrchu vozovky nebo chodníku).
SD |  | 9 |  | Ostatní konstrukce a práce |  |  |  | 0 | 0 |  | 0 | 0
P | 21 | 917223 |  | SILNIČNÍ A CHODNÍKOVÉ OBRUBY Z BETONOVÝCH OBRUBNÍKŮ ŠÍŘ 100MM | M | 128.625 | 0 | 0 | 0 | 2
PP |  |  |  | CHODNÍKOVÝ OBRUBNÍK (ZAPUŠTĚNÝ) 100 x 250 mm DO BET. LOŽE C16/20C tl.100mm Včetně přechodových dílů a dořezů
VV |  |  |  | (91,9+30,6)*1,05=128,625 [A] Plochy kubatury a délky dle ACAD a tabulky EXCEL
TS |  |  |  | Položka zahrnuje: dodání a pokládku betonových obrubníků o rozměrech předepsaných zadávací dokumentací betonové lože i boční betonovou opěrku.
P | 22 | 917224 | A | SILNIČNÍ A CHODNÍKOVÉ OBRUBY Z BETONOVÝCH OBRUBNÍKŮ ŠÍŘ 150MM | M | 14.74 | 0 | 0 | 0 | 2
PP |  |  |  | 150/250 do bet. lože C16/20 tl. 100mm -MK ul. Hybešovy Včetně přechodových dílů a dořezů
VV |  |  |  | (7,3+3,5)*1,05=11,340 [A] 3,4=3,400 [B] zapuštěný na výšku 2cm Celkem: A+B=14,740 [C] Plochy kubatury a délky dle ACAD a tabulky EXCEL
TS |  |  |  | Položka zahrnuje: dodání a pokládku betonových obrubníků o rozměrech předepsaných zadávací dokumentací betonové lože i boční betonovou opěrku.
P | 23 | 917224 | B | SILNIČNÍ A CHODNÍKOVÉ OBRUBY Z BETONOVÝCH OBRUBNÍKŮ ŠÍŘ 150MM | M | 6.51 | 0 | 0 | 0 | 2
PP |  |  |  | 150/150 - nájezdový - do betonového lože C16/20 tl.100mm sjezd ve stam. km 0,660 40 a 0,705 70 Včetně přechodových dílů a dořezů
VV |  |  |  | 6,2*1,05=6,510 [A] Plochy kubatury a délky dle ACAD a tabulky EXCEL
TS |  |  |  | Položka zahrnuje: dodání a pokládku betonových obrubníků o rozměrech předepsaných zadávací dokumentací betonové lože i boční betonovou opěrku.
P | 24 | 91781 |  | VÝŠKOVÁ ÚPRAVA OBRUBNÍKŮ BETONOVÝCH | M | 6 | 0 | 0 | 0 | 2
PP |  |  |  | délka dle ACAD vjezdová plocha km 0,790
VV |  |  |  | 6=6,000 [A]
TS |  |  |  | Položka výšková úprava obrub zahrnuje jejich vytrhání, očištění, manipulaci, nové betonové lože a osazení. Případné nutné doplnění novými obrubami se uvede v položkách 9172 až 9177.
P | 25 | 935111 |  | ŠTĚRBINOVÉ ŽLABY Z BETONOVÝCH DÍLCŮ ŠÍŘ DO 400MM VÝŠ DO 500MM BEZ OBRUBY | M | 17 | 0 | 0 | 0 | 2
PP |  |  |  | PODÉLNÝ ODVODŇOVAČ DO BET. LOŽE C 20/25 tl.100mm délka dle ACAD
VV |  |  |  | 5,0+8,0+4,0=17,000 [A]
TS |  |  |  | položka zahrnuje: - veškerý materiál, výrobky a polotovary, včetně mimostaveništní a vnitrostaveništní dopravy (rovněž přesuny), včetně naložení a složení,případně s uložením. - veškeré práce nutné pro zřízení těchto konstrukcí, včetně zemních prací, lože, ukončení, patek, spárování, úpravy vtoku a výtoku. Měří se v [m] délky osy žlabu bez čistících kusů a odtokových vpustí.

## SO 181_181.1
ASPE10 |  |  |  | Firma: Správa a údržba silnic Jihomoravského kraje, příspěvková organizace kraje | [5 empty] | 3
|  |  |  | Příloha k formuláři pro ocenění nabídky |  |  |  |  | 0 | 3
S | Stavba: | L-16-007-000 |  | II/393 Oslavany I.stavba (objekty SÚS) |  |  | 181.1 | 0 | 0,00 | 2
O | Objekt: | SO 181 |  | Dopravní opatření |  |  |  |  | 15,00 | 2
O1 | Rozpočet: | 181.1 |  | I. ETAPA |  |  |  |  | 21,00 | 2
Typ | Poř. číslo | Kód položky | Varianta | Název položky | MJ | Množství | Cena
[7 empty] | Jednotková | Celkem
0 | 1 | 2 | 3 | 4 | 5 | 6 | 9 | 10
SD |  | 9 |  | Ostatní konstrukce a práce |  |  |  | 0 | 0 |  | 0 | 0
P | 1 | 91400 |  | DOČASNÉ ZAKRYTÍ NEBO OTOČENÍ STÁVAJÍCÍCH DOPRAVNÍCH ZNAČEK | KUS | 2 | 0 | 0 | 0 | 2
PP
VV |  |  |  | 2=2,000 [A] dle SO 181
TS |  |  |  | zahrnuje zakrytí dočasně neplatných svislých dopravních značek (nebo jejich částí) bez ohledu na způsob a na jejich velikost (zakrytí neprůhledným materiálem nebo otočení značky) a jeho následné odstranění
P | 2 | 914112 |  | DOPRAVNÍ ZNAČKY ZÁKLAD VELIKOSTI OCEL NEREFLEXNÍ - MONTÁŽ S PŘEMÍST | KUS | 25 | 0 | 0 | 0 | 2
PP |  |  |  | dodávku a montáž značek dočasných, údržba po celou dobu trvání funkce, náhradu zničených nebo ztracených kusů, nutnou opravu poškozených částí, včetně veškeré manipulace po stavbě po celou dobu výstavby etapy
VV |  |  |  | B20a - 3x A15 - 3x A10 - 2x E9 - 1x IS11b - 4x B4 - 2x E13 - 2x E3a - 2x IP10a - 2x B1 - 2x 25=25,000 [A] počet dle SO 181
TS |  |  |  | položka zahrnuje: - dopravu demontované značky z dočasné skládky - osazení a montáž značky na místě určeném projektem - nutnou opravu poškozených částí nezahrnuje dodávku značky
P | 3 | 914113 |  | DOPRAVNÍ ZNAČKY ZÁKLADNÍ VELIKOSTI OCELOVÉ NEREFLEXNÍ - DEMONTÁŽ | KUS | 25 | 0 | 0 | 0 | 2
PP
VV |  |  |  | B20a - 3x A15 - 3x A10 - 2x E9 - 1x IS11b - 4x B4 - 2x E13 - 2x E3a - 2x IP10a - 2x B1 - 2x 25=25,000 [A] počet dle SO 181
TS |  |  |  | Položka zahrnuje odstranění, demontáž a odklizení materiálu s odvozem na předepsané místo
P | 4 | 914119 |  | DOPRAV ZNAČKY ZÁKLAD VEL OCEL NEREFLEXNÍ - NÁJEMNÉ | KSDEN | 1400 | 0 | 0 | 0 | 2
PP |  |  |  | doba trvání I.ETAPY 56 dnů
VV |  |  |  | 25*56=1 400,000 [A]
TS |  |  |  | položka zahrnuje sazbu za pronájem dopravních značek a zařízení, počet jednotek je určen jako součin počtu značek a počtu dní použití
P | 5 | 914922 |  | SLOUPKY A STOJKY DZ Z OCEL TRUBEK DO PATKY MONTÁŽ S PŘESUNEM | KUS | 19 | 0 | 0 | 0 | 2
PP |  |  |  | dodávku a montáž značek dočasných, údržba po celou dobu trvání funkce, náhradu zničených nebo ztracených kusů, nutnou opravu poškozených částí, včetně veškeré manipulace po stavbě po celou dobu výstavby etapy
VV |  |  |  | 19=19,000 [A] dle SO 181
TS |  |  |  | položka zahrnuje: - dopravu demontovaného zařízení z dočasné skládky - osazení a montáž zařízení na místě určeném projektem - nutnou opravu poškozených částí nezahrnuje dodávku sloupku, stojky a upevňovacího zařízení
P | 6 | 914923 |  | SLOUPKY A STOJKY DZ Z OCEL TRUBEK DO PATKY DEMONTÁŽ | KUS | 19 | 0 | 0 | 0 | 2
PP
VV |  |  |  | 19=19,000 [A] dle SO 181
TS |  |  |  | Položka zahrnuje odstranění, demontáž a odklizení materiálu s odvozem na předepsané místo
P | 7 | 914929 |  | SLOUPKY A STOJKY DZ Z OCEL TRUBEK DO PATKY NÁJEMNÉ | KSDEN | 1064 | 0 | 0 | 0 | 2
PP |  |  |  | doba trvání I.ETAPY 56 dnů
VV |  |  |  | 19*56=1 064,000 [A]
TS |  |  |  | položka zahrnuje sazbu za pronájem dopravních značek a zařízení. Počet měrných jednotek se určí jako součin počtu sloupků a počtu dní použití
P | 8 | 916112 |  | DOPRAV SVĚTLO VÝSTRAŽ SAMOSTATNÉ - MONTÁŽ S PŘESUNEM | KUS | 2 | 0 | 0 | 0 | 2
PP |  |  |  | dodávku a montáž značek dočasných, údržba po celou dobu trvání funkce, náhradu zničených nebo ztracených kusů, nutnou opravu poškozených částí, včetně veškeré manipulace po stavbě po celou dobu výstavby etapy
VV |  |  |  | 2=2,000 [A] dle SO 181
TS |  |  |  | položka zahrnuje: - přemístění zařízení z dočasné skládky a jeho osazení a montáž na místě určeném projektem - údržbu po celou dobu trvání funkce, náhradu zničených nebo ztracených kusů, nutnou opravu poškozených částí - napájení z baterie včetně záložní baterie
P | 9 | 916113 |  | DOPRAV SVĚTLO VÝSTRAŽ SAMOSTATNÉ - DEMONTÁŽ | KUS | 2 | 0 | 0 | 0 | 2
PP
VV |  |  |  | 2=2,000 [A] dle SO 181
TS |  |  |  | Položka zahrnuje odstranění, demontáž a odklizení zařízení s odvozem na předepsané místo
P | 10 | 916119 |  | DOPRAV SVĚTLO VÝSTRAŽ SAMOSTATNÉ - NÁJEMNÉ | KSDEN | 112 | 0 | 0 | 0 | 2
PP |  |  |  | doba trvání I.ETAPY 56 dnů
VV |  |  |  | 2*56=112,000 [A] dle SO 181
TS |  |  |  | položka zahrnuje sazbu za pronájem zařízení. Počet měrných jednotek se určí jako součin počtu zařízení a počtu dní použití.
P | 11 | 916122 |  | DOPRAV SVĚTLO VÝSTRAŽ SOUPRAVA 3KS - MONTÁŽ S PŘESUNEM | KUS | 2 | 0 | 0 | 0 | 2
PP |  |  |  | dodávku a montáž značek dočasných, údržba po celou dobu trvání funkce, náhradu zničených nebo ztracených kusů, nutnou opravu poškozených částí, včetně veškeré manipulace po stavbě po celou dobu výstavby etapy
VV |  |  |  | 2=2,000 [A] dle SO 181
TS |  |  |  | položka zahrnuje: - přemístění zařízení z dočasné skládky a jeho osazení a montáž na místě určeném projektem - údržbu po celou dobu trvání funkce, náhradu zničených nebo ztracených kusů, nutnou opravu poškozených částí - napájení z baterie včetně záložní baterie
P | 12 | 916123 |  | DOPRAV SVĚTLO VÝSTRAŽ SOUPRAVA 3KS - DEMONTÁŽ | KUS | 2 | 0 | 0 | 0 | 2
PP
VV |  |  |  | 2=2,000 [A] dle SO 181
TS |  |  |  | Položka zahrnuje odstranění, demontáž a odklizení zařízení s odvozem na předepsané místo
P | 13 | 916129 |  | DOPRAV SVĚTLO VÝSTRAŽ SOUPRAVA 3KS - NÁJEMNÉ | KSDEN | 112 | 0 | 0 | 0 | 2
PP |  |  |  | doba trvání I.ETAPY 56 dnů
VV |  |  |  | 2*56=112,000 [A] dle SO 181
TS |  |  |  | položka zahrnuje sazbu za pronájem zařízení. Počet měrných jednotek se určí jako součin počtu zařízení a počtu dní použití.
P | 14 | 916152 |  | SEMAFOROVÁ PŘENOSNÁ SOUPRAVA - MONTÁŽ S PŘESUNEM | KUS | 1 | 0 | 0 | 0 | 2
PP |  |  |  | dodávku a montáž značek dočasných, údržba po celou dobu trvání funkce, náhradu zničených nebo ztracených kusů, nutnou opravu poškozených částí, včetně veškeré manipulace po stavbě po celou dobu výstavby etapy
VV |  |  |  | 1=1,000 [A] dle SO 181
TS |  |  |  | položka zahrnuje: - přemístění zařízení z dočasné skládky a jeho osazení a montáž na místě určeném projektem - údržbu po celou dobu trvání funkce, náhradu zničených nebo ztracených kusů, nutnou opravu poškozených částí - napájení z baterie včetně záložní baterie
P | 15 | 916153 |  | SEMAFOROVÁ PŘENOSNÁ SOUPRAVA - DEMONTÁŽ | KUS | 1 | 0 | 0 | 0 | 2
PP
VV |  |  |  | 1=1,000 [A] dle SO 181
TS |  |  |  | Položka zahrnuje odstranění, demontáž a odklizení zařízení s odvozem na předepsané místo
P | 16 | 916159 |  | SEMAFOROVÁ PŘENOSNÁ SOUPRAVA - NÁJEMNÉ | KSDEN | 56 | 0 | 0 | 0 | 2
PP |  |  |  | doba trvání I.ETAPY 56 dnů
VV |  |  |  | 1*56=56,000 [A] dle SO 181
TS |  |  |  | položka zahrnuje sazbu za pronájem zařízení. Počet měrných jednotek se určí jako součin počtu zařízení a počtu dní použití.
P | 17 | 916312 |  | DOPRAVNÍ ZÁBRANY Z2 S FÓLIÍ TŘ 1 - MONTÁŽ S PŘESUNEM | KUS | 2 | 0 | 0 | 0 | 2
PP |  |  |  | dodávku a montáž značek dočasných, údržba po celou dobu trvání funkce, náhradu zničených nebo ztracených kusů, nutnou opravu poškozených částí, včetně veškeré manipulace po stavbě po celou dobu výstavby etapy
VV |  |  |  | 2=2,000 [A] dle SO 181
TS |  |  |  | položka zahrnuje: - přemístění zařízení z dočasné skládky a jeho osazení a montáž na místě určeném projektem - údržbu po celou dobu trvání funkce, náhradu zničených nebo ztracených kusů, nutnou opravu poškozených částí
P | 18 | 916313 |  | DOPRAVNÍ ZÁBRANY Z2 S FÓLIÍ TŘ 1 - DEMONTÁŽ | KUS | 2 | 0 | 0 | 0 | 2
PP
VV |  |  |  | 2=2,000 [A] dle SO 181
TS |  |  |  | Položka zahrnuje odstranění, demontáž a odklizení zařízení s odvozem na předepsané místo
P | 19 | 916319 |  | DOPRAVNÍ ZÁBRANY Z2 - NÁJEMNÉ | KSDEN | 112 | 0 | 0 | 0 | 2
PP |  |  |  | doba trvání I.ETAPY 56 dnů
VV |  |  |  | 2*56=112,000 [A] dle SO 181
TS |  |  |  | položka zahrnuje sazbu za pronájem zařízení. Počet měrných jednotek se určí jako součin počtu zařízení a počtu dní použití.
P | 20 | 916722 |  | UPEVŇOVACÍ KONSTR - PODKLADNÍ DESKA OD 28KG - MONTÁŽ S PŘESUNEM | KUS | 19 | 0 | 0 | 0 | 2
PP |  |  |  | dodávku a montáž značek dočasných, údržba po celou dobu trvání funkce, náhradu zničených nebo ztracených kusů, nutnou opravu poškozených částí, včetně veškeré manipulace po stavbě po celou dobu výstavby etapy
VV |  |  |  | 19=19,000 [A] Dle SO 181
TS |  |  |  | položka zahrnuje: - přemístění zařízení z dočasné skládky a jeho osazení a montáž na místě určeném projektem - údržbu po celou dobu trvání funkce, náhradu zničených nebo ztracených kusů, nutnou opravu poškozených částí
P | 21 | 916723 |  | UPEVŇOVACÍ KONSTR - PODKLADNÍ DESKA OD 28KG - DEMONTÁŽ | KUS | 19 | 0 | 0 | 0 | 2
PP
VV |  |  |  | 19=19,000 [A] Dle SO 181
TS |  |  |  | Položka zahrnuje odstranění, demontáž a odklizení zařízení s odvozem na předepsané místo
P | 22 | 916729 |  | UPEVŇOVACÍ KONSTR - PODKL DESKA OD 28KG - NÁJEMNÉ | KSDEN | 1064 | 0 | 0 | 0 | 2
PP |  |  |  | doba trvání I.ETAPY 56 dnů
VV |  |  |  | 19*56=1 064,000 [A] Dle SO 181
TS |  |  |  | položka zahrnuje sazbu za pronájem zařízení. Počet měrných jednotek se určí jako součin počtu zařízení a počtu dní použití.

## SO 181_181.2
ASPE10 |  |  |  | Firma: Správa a údržba silnic Jihomoravského kraje, příspěvková organizace kraje | [5 empty] | 3
|  |  |  | Příloha k formuláři pro ocenění nabídky |  |  |  |  | 0 | 3
S | Stavba: | L-16-007-000 |  | II/393 Oslavany I.stavba (objekty SÚS) |  |  | 181.2 | 0 | 0,00 | 2
O | Objekt: | SO 181 |  | Dopravní opatření |  |  |  |  | 15,00 | 2
O1 | Rozpočet: | 181.2 |  | II. ETAPA |  |  |  |  | 21,00 | 2
Typ | Poř. číslo | Kód položky | Varianta | Název položky | MJ | Množství | Cena
[7 empty] | Jednotková | Celkem
0 | 1 | 2 | 3 | 4 | 5 | 6 | 9 | 10
SD |  | 9 |  | Ostatní konstrukce a práce |  |  |  | 0 | 0 |  | 0 | 0
P | 1 | 91400 |  | DOČASNÉ ZAKRYTÍ NEBO OTOČENÍ STÁVAJÍCÍCH DOPRAVNÍCH ZNAČEK | KUS | 2 | 0 | 0 | 0 | 2
PP
VV |  |  |  | 2=2,000 [A] dle SO 181
TS |  |  |  | zahrnuje zakrytí dočasně neplatných svislých dopravních značek (nebo jejich částí) bez ohledu na způsob a na jejich velikost (zakrytí neprůhledným materiálem nebo otočení značky) a jeho následné odstranění
P | 2 | 914112 |  | DOPRAVNÍ ZNAČKY ZÁKLAD VELIKOSTI OCEL NEREFLEXNÍ - MONTÁŽ S PŘEMÍST | KUS | 28 | 0 | 0 | 0 | 2
PP |  |  |  | dodávku a montáž značek dočasných, údržba po celou dobu trvání funkce, náhradu zničených nebo ztracených kusů, nutnou opravu poškozených částí, včetně veškeré manipulace po stavbě po celou dobu výstavby etapy
VV |  |  |  | B20a - 4x A15 - 4x A10 - 2x E9 - 1x IS11b - 5x B4 - 2x E13 - 3x E3a - 2x IP10a - 2x B1 - 3x 28=28,000 [A] dle SO 181
TS |  |  |  | položka zahrnuje: - dopravu demontované značky z dočasné skládky - osazení a montáž značky na místě určeném projektem - nutnou opravu poškozených částí nezahrnuje dodávku značky
P | 3 | 914113 |  | DOPRAVNÍ ZNAČKY ZÁKLADNÍ VELIKOSTI OCELOVÉ NEREFLEXNÍ - DEMONTÁŽ | KUS | 28 | 0 | 0 | 0 | 2
PP
VV |  |  |  | B20a - 4x A15 - 4x A10 - 2x E9 - 1x IS11b - 5x B4 - 2x E13 - 3x E3a - 2x IP10a - 2x B1 - 3x 28=28,000 [A] dle SO 181
TS |  |  |  | Položka zahrnuje odstranění, demontáž a odklizení materiálu s odvozem na předepsané místo
P | 4 | 914119 |  | DOPRAV ZNAČKY ZÁKLAD VEL OCEL NEREFLEXNÍ - NÁJEMNÉ | KSDEN | 2548 | 0 | 0 | 0 | 2
PP |  |  |  | doba trvání II.ETAPY 91 dnů
VV |  |  |  | 28*91=2 548,000 [A] dle SO 181
TS |  |  |  | položka zahrnuje sazbu za pronájem dopravních značek a zařízení, počet jednotek je určen jako součin počtu značek a počtu dní použití
P | 5 | 914922 |  | SLOUPKY A STOJKY DZ Z OCEL TRUBEK DO PATKY MONTÁŽ S PŘESUNEM | KUS | 24 | 0 | 0 | 0 | 2
PP |  |  |  | dodávku a montáž značek dočasných, údržba po celou dobu trvání funkce, náhradu zničených nebo ztracených kusů, nutnou opravu poškozených částí, včetně veškeré manipulace po stavbě po celou dobu výstavby etapy
VV |  |  |  | 24=24,000 [A] dle SO 181
TS |  |  |  | položka zahrnuje: - dopravu demontovaného zařízení z dočasné skládky - osazení a montáž zařízení na místě určeném projektem - nutnou opravu poškozených částí nezahrnuje dodávku sloupku, stojky a upevňovacího zařízení
P | 6 | 914923 |  | SLOUPKY A STOJKY DZ Z OCEL TRUBEK DO PATKY DEMONTÁŽ | KUS | 24 | 0 | 0 | 0 | 2
PP
VV |  |  |  | 24=24,000 [A] dle SO 181
TS |  |  |  | Položka zahrnuje odstranění, demontáž a odklizení materiálu s odvozem na předepsané místo
P | 7 | 914929 |  | SLOUPKY A STOJKY DZ Z OCEL TRUBEK DO PATKY NÁJEMNÉ | KSDEN | 2184 | 0 | 0 | 0 | 2
PP |  |  |  | doba trvání II.ETAPY 91 dnů
VV |  |  |  | 24*91=2 184,000 [A]
TS |  |  |  | položka zahrnuje sazbu za pronájem dopravních značek a zařízení. Počet měrných jednotek se určí jako součin počtu sloupků a počtu dní použití
P | 8 | 916112 |  | DOPRAV SVĚTLO VÝSTRAŽ SAMOSTATNÉ - MONTÁŽ S PŘESUNEM | KUS | 2 | 0 | 0 | 0 | 2
PP |  |  |  | dodávku a montáž značek dočasných, údržba po celou dobu trvání funkce, náhradu zničených nebo ztracených kusů, nutnou opravu poškozených částí, včetně veškeré manipulace po stavbě po celou dobu výstavby etapy
VV |  |  |  | 2=2,000 [A] dle SO 181
TS |  |  |  | položka zahrnuje: - přemístění zařízení z dočasné skládky a jeho osazení a montáž na místě určeném projektem - údržbu po celou dobu trvání funkce, náhradu zničených nebo ztracených kusů, nutnou opravu poškozených částí - napájení z baterie včetně záložní baterie
P | 9 | 916113 |  | DOPRAV SVĚTLO VÝSTRAŽ SAMOSTATNÉ - DEMONTÁŽ | KUS | 2 | 0 | 0 | 0 | 2
PP
VV |  |  |  | 2=2,000 [A] dle SO 181
TS |  |  |  | Položka zahrnuje odstranění, demontáž a odklizení zařízení s odvozem na předepsané místo
P | 10 | 916119 |  | DOPRAV SVĚTLO VÝSTRAŽ SAMOSTATNÉ - NÁJEMNÉ | KSDEN | 182 | 0 | 0 | 0 | 2
PP |  |  |  | doba trvání II.ETAPY 91 dnů
VV |  |  |  | 2*91=182,000 [A] dle SO 181
TS |  |  |  | položka zahrnuje sazbu za pronájem zařízení. Počet měrných jednotek se určí jako součin počtu zařízení a počtu dní použití.
P | 11 | 916122 |  | DOPRAV SVĚTLO VÝSTRAŽ SOUPRAVA 3KS - MONTÁŽ S PŘESUNEM | KUS | 3 | 0 | 0 | 0 | 2
PP |  |  |  | dodávku a montáž značek dočasných, údržba po celou dobu trvání funkce, náhradu zničených nebo ztracených kusů, nutnou opravu poškozených částí, včetně veškeré manipulace po stavbě po celou dobu výstavby etapy
VV |  |  |  | 3=3,000 [A] dle SO 181
TS |  |  |  | položka zahrnuje: - přemístění zařízení z dočasné skládky a jeho osazení a montáž na místě určeném projektem - údržbu po celou dobu trvání funkce, náhradu zničených nebo ztracených kusů, nutnou opravu poškozených částí - napájení z baterie včetně záložní baterie
P | 12 | 916123 |  | DOPRAV SVĚTLO VÝSTRAŽ SOUPRAVA 3KS - DEMONTÁŽ | KUS | 3 | 0 | 0 | 0 | 2
PP
VV |  |  |  | 3=3,000 [A] dle SO 181
TS |  |  |  | Položka zahrnuje odstranění, demontáž a odklizení zařízení s odvozem na předepsané místo
P | 13 | 916129 |  | DOPRAV SVĚTLO VÝSTRAŽ SOUPRAVA 3KS - NÁJEMNÉ | KSDEN | 273 | 0 | 0 | 0 | 2
PP |  |  |  | doba trvání II.ETAPY 91 dnů
VV |  |  |  | 3*91=273,000 [A] dle SO 181
TS |  |  |  | položka zahrnuje sazbu za pronájem zařízení. Počet měrných jednotek se určí jako součin počtu zařízení a počtu dní použití.
P | 14 | 916152 |  | SEMAFOROVÁ PŘENOSNÁ SOUPRAVA - MONTÁŽ S PŘESUNEM | KUS | 1 | 0 | 0 | 0 | 2
PP |  |  |  | dodávku a montáž značek dočasných, údržba po celou dobu trvání funkce, náhradu zničených nebo ztracených kusů, nutnou opravu poškozených částí, včetně veškeré manipulace po stavbě po celou dobu výstavby etapy
VV |  |  |  | 1=1,000 [A] dle SO 181
TS |  |  |  | položka zahrnuje: - přemístění zařízení z dočasné skládky a jeho osazení a montáž na místě určeném projektem - údržbu po celou dobu trvání funkce, náhradu zničených nebo ztracených kusů, nutnou opravu poškozených částí - napájení z baterie včetně záložní baterie
P | 15 | 916153 |  | SEMAFOROVÁ PŘENOSNÁ SOUPRAVA - DEMONTÁŽ | KUS | 1 | 0 | 0 | 0 | 2
PP
VV |  |  |  | 1=1,000 [A] dle SO 181
TS |  |  |  | Položka zahrnuje odstranění, demontáž a odklizení zařízení s odvozem na předepsané místo
P | 16 | 916159 |  | SEMAFOROVÁ PŘENOSNÁ SOUPRAVA - NÁJEMNÉ | KSDEN | 91 | 0 | 0 | 0 | 2
PP |  |  |  | doba trvání II.ETAPY 91 dnů
VV |  |  |  | 1*91=91,000 [A] dle SO 181
TS |  |  |  | položka zahrnuje sazbu za pronájem zařízení. Počet měrných jednotek se určí jako součin počtu zařízení a počtu dní použití.
P | 17 | 916312 |  | DOPRAVNÍ ZÁBRANY Z2 S FÓLIÍ TŘ 1 - MONTÁŽ S PŘESUNEM | KUS | 3 | 0 | 0 | 0 | 2
PP |  |  |  | dodávku a montáž značek dočasných, údržba po celou dobu trvání funkce, náhradu zničených nebo ztracených kusů, nutnou opravu poškozených částí, včetně veškeré manipulace po stavbě po celou dobu výstavby etapy
VV |  |  |  | 3=3,000 [A] dle SO 181
TS |  |  |  | položka zahrnuje: - přemístění zařízení z dočasné skládky a jeho osazení a montáž na místě určeném projektem - údržbu po celou dobu trvání funkce, náhradu zničených nebo ztracených kusů, nutnou opravu poškozených částí
P | 18 | 916313 |  | DOPRAVNÍ ZÁBRANY Z2 S FÓLIÍ TŘ 1 - DEMONTÁŽ | KUS | 3 | 0 | 0 | 0 | 2
PP
VV |  |  |  | 3=3,000 [A] dle SO 181
TS |  |  |  | Položka zahrnuje odstranění, demontáž a odklizení zařízení s odvozem na předepsané místo
P | 19 | 916319 |  | DOPRAVNÍ ZÁBRANY Z2 - NÁJEMNÉ | KSDEN | 273 | 0 | 0 | 0 | 2
PP |  |  |  | doba trvání II.ETAPY 91 dnů
VV |  |  |  | 3*91=273,000 [A] dle SO 181
TS |  |  |  | položka zahrnuje sazbu za pronájem zařízení. Počet měrných jednotek se určí jako součin počtu zařízení a počtu dní použití.
P | 20 | 916722 |  | UPEVŇOVACÍ KONSTR - PODKLADNÍ DESKA OD 28KG - MONTÁŽ S PŘESUNEM | KUS | 24 | 0 | 0 | 0 | 2
PP |  |  |  | dodávku a montáž značek dočasných, údržba po celou dobu trvání funkce, náhradu zničených nebo ztracených kusů, nutnou opravu poškozených částí, včetně veškeré manipulace po stavbě po celou dobu výstavby etapy
VV |  |  |  | 24=24,000 [A] Dle SO 181
TS |  |  |  | položka zahrnuje: - přemístění zařízení z dočasné skládky a jeho osazení a montáž na místě určeném projektem - údržbu po celou dobu trvání funkce, náhradu zničených nebo ztracených kusů, nutnou opravu poškozených částí
P | 21 | 916723 |  | UPEVŇOVACÍ KONSTR - PODKLADNÍ DESKA OD 28KG - DEMONTÁŽ | KUS | 24 | 0 | 0 | 0 | 2
PP
VV |  |  |  | 24=24,000 [A] Dle SO 181
TS |  |  |  | Položka zahrnuje odstranění, demontáž a odklizení zařízení s odvozem na předepsané místo
P | 22 | 916729 |  | UPEVŇOVACÍ KONSTR - PODKL DESKA OD 28KG - NÁJEMNÉ | KSDEN | 2184 | 0 | 0 | 0 | 2
PP |  |  |  | doba trvání II.ETAPY 91 dnů
VV |  |  |  | 24*91=2 184,000 [A] Dle SO 181
TS |  |  |  | položka zahrnuje sazbu za pronájem zařízení. Počet měrných jednotek se určí jako součin počtu zařízení a počtu dní použití.

## SO 181_181.3
ASPE10 |  |  |  | Firma: Správa a údržba silnic Jihomoravského kraje, příspěvková organizace kraje | [5 empty] | 3
|  |  |  | Příloha k formuláři pro ocenění nabídky |  |  |  |  | 0 | 3
S | Stavba: | L-16-007-000 |  | II/393 Oslavany I.stavba (objekty SÚS) |  |  | 181.3 | 0 | 0,00 | 2
O | Objekt: | SO 181 |  | Dopravní opatření |  |  |  |  | 15,00 | 2
O1 | Rozpočet: | 181.3 |  | III. ETAPA |  |  |  |  | 21,00 | 2
Typ | Poř. číslo | Kód položky | Varianta | Název položky | MJ | Množství | Cena
[7 empty] | Jednotková | Celkem
0 | 1 | 2 | 3 | 4 | 5 | 6 | 9 | 10
SD |  | 9 |  | Ostatní konstrukce a práce |  |  |  | 0 | 0 |  | 0 | 0
P | 1 | 91400 |  | DOČASNÉ ZAKRYTÍ NEBO OTOČENÍ STÁVAJÍCÍCH DOPRAVNÍCH ZNAČEK | KUS | 2 | 0 | 0 | 0 | 2
PP
VV |  |  |  | 2=2,000 [A] dle SO 181
TS |  |  |  | zahrnuje zakrytí dočasně neplatných svislých dopravních značek (nebo jejich částí) bez ohledu na způsob a na jejich velikost (zakrytí neprůhledným materiálem nebo otočení značky) a jeho následné odstranění
P | 2 | 914112 |  | DOPRAVNÍ ZNAČKY ZÁKLAD VELIKOSTI OCEL NEREFLEXNÍ - MONTÁŽ S PŘEMÍST | KUS | 24 | 0 | 0 | 0 | 2
PP |  |  |  | dodávku a montáž značek dočasných, údržba po celou dobu trvání funkce, náhradu zničených nebo ztracených kusů, nutnou opravu poškozených částí, včetně veškeré manipulace po stavbě po celou dobu výstavby etapy
VV |  |  |  | CELKEM - 24x B20a - 4x A15 - 4x A10 - 2x E9 - 1x IS11b - 3x B4 - 2x E13 - 2x E3a - 2x IP10a - 2x B1 - 2x 24=24,000 [A] dle SO 181
TS |  |  |  | položka zahrnuje: - dopravu demontované značky z dočasné skládky - osazení a montáž značky na místě určeném projektem - nutnou opravu poškozených částí nezahrnuje dodávku značky
P | 3 | 914113 |  | DOPRAVNÍ ZNAČKY ZÁKLADNÍ VELIKOSTI OCELOVÉ NEREFLEXNÍ - DEMONTÁŽ | KUS | 24 | 0 | 0 | 0 | 2
PP
VV |  |  |  | CELKEM - 24x B20a - 4x A15 - 4x A10 - 2x E9 - 1x IS11b - 3x B4 - 2x E13 - 2x E3a - 2x IP10a - 2x B1 - 2x 24=24,000 [A] dle SO 181
TS |  |  |  | Položka zahrnuje odstranění, demontáž a odklizení materiálu s odvozem na předepsané místo
P | 4 | 914119 |  | DOPRAV ZNAČKY ZÁKLAD VEL OCEL NEREFLEXNÍ - NÁJEMNÉ | KSDEN | 2184 | 0 | 0 | 0 | 2
PP |  |  |  | doba trvání III.ETAPY 91 dnů
VV |  |  |  | 24*91=2 184,000 [A] dle SO 181
TS |  |  |  | položka zahrnuje sazbu za pronájem dopravních značek a zařízení, počet jednotek je určen jako součin počtu značek a počtu dní použití
P | 5 | 914922 |  | SLOUPKY A STOJKY DZ Z OCEL TRUBEK DO PATKY MONTÁŽ S PŘESUNEM | KUS | 19 | 0 | 0 | 0 | 2
PP |  |  |  | dodávku a montáž značek dočasných, údržba po celou dobu trvání funkce, náhradu zničených nebo ztracených kusů, nutnou opravu poškozených částí, včetně veškeré manipulace po stavbě po celou dobu výstavby etapy
VV |  |  |  | 19=19,000 [A] dle SO 181
TS |  |  |  | položka zahrnuje: - dopravu demontovaného zařízení z dočasné skládky - osazení a montáž zařízení na místě určeném projektem - nutnou opravu poškozených částí nezahrnuje dodávku sloupku, stojky a upevňovacího zařízení
P | 6 | 914923 |  | SLOUPKY A STOJKY DZ Z OCEL TRUBEK DO PATKY DEMONTÁŽ | KUS | 19 | 0 | 0 | 0 | 2
PP
VV |  |  |  | 19=19,000 [A] dle SO 181
TS |  |  |  | Položka zahrnuje odstranění, demontáž a odklizení materiálu s odvozem na předepsané místo
P | 7 | 914929 |  | SLOUPKY A STOJKY DZ Z OCEL TRUBEK DO PATKY NÁJEMNÉ | KSDEN | 1729 | 0 | 0 | 0 | 2
PP |  |  |  | doba trvání III.ETAPY 91 dnů
VV |  |  |  | 19*91=1 729,000 [A]
TS |  |  |  | položka zahrnuje sazbu za pronájem dopravních značek a zařízení. Počet měrných jednotek se určí jako součin počtu sloupků a počtu dní použití
P | 8 | 916112 |  | DOPRAV SVĚTLO VÝSTRAŽ SAMOSTATNÉ - MONTÁŽ S PŘESUNEM | KUS | 2 | 0 | 0 | 0 | 2
PP |  |  |  | dodávku a montáž značek dočasných, údržba po celou dobu trvání funkce, náhradu zničených nebo ztracených kusů, nutnou opravu poškozených částí, včetně veškeré manipulace po stavbě po celou dobu výstavby etapy
VV |  |  |  | 2=2,000 [A] dle SO 181
TS |  |  |  | položka zahrnuje: - přemístění zařízení z dočasné skládky a jeho osazení a montáž na místě určeném projektem - údržbu po celou dobu trvání funkce, náhradu zničených nebo ztracených kusů, nutnou opravu poškozených částí - napájení z baterie včetně záložní baterie
P | 9 | 916113 |  | DOPRAV SVĚTLO VÝSTRAŽ SAMOSTATNÉ - DEMONTÁŽ | KUS | 2 | 0 | 0 | 0 | 2
PP
VV |  |  |  | 2=2,000 [A] dle SO 181
TS |  |  |  | Položka zahrnuje odstranění, demontáž a odklizení zařízení s odvozem na předepsané místo
P | 10 | 916119 |  | DOPRAV SVĚTLO VÝSTRAŽ SAMOSTATNÉ - NÁJEMNÉ | KSDEN | 182 | 0 | 0 | 0 | 2
PP |  |  |  | doba trvání III.ETAPY 91 dnů
VV |  |  |  | 2*91=182,000 [A] dle SO 181
TS |  |  |  | položka zahrnuje sazbu za pronájem zařízení. Počet měrných jednotek se určí jako součin počtu zařízení a počtu dní použití.
P | 11 | 916122 |  | DOPRAV SVĚTLO VÝSTRAŽ SOUPRAVA 3KS - MONTÁŽ S PŘESUNEM | KUS | 2 | 0 | 0 | 0 | 2
PP |  |  |  | dodávku a montáž značek dočasných, údržba po celou dobu trvání funkce, náhradu zničených nebo ztracených kusů, nutnou opravu poškozených částí, včetně veškeré manipulace po stavbě po celou dobu výstavby etapy
VV |  |  |  | 2=2,000 [A] dle SO 181
TS |  |  |  | položka zahrnuje: - přemístění zařízení z dočasné skládky a jeho osazení a montáž na místě určeném projektem - údržbu po celou dobu trvání funkce, náhradu zničených nebo ztracených kusů, nutnou opravu poškozených částí - napájení z baterie včetně záložní baterie
P | 12 | 916123 |  | DOPRAV SVĚTLO VÝSTRAŽ SOUPRAVA 3KS - DEMONTÁŽ | KUS | 2 | 0 | 0 | 0 | 2
PP
VV |  |  |  | 2=2,000 [A] dle SO 181
TS |  |  |  | Položka zahrnuje odstranění, demontáž a odklizení zařízení s odvozem na předepsané místo
P | 13 | 916129 |  | DOPRAV SVĚTLO VÝSTRAŽ SOUPRAVA 3KS - NÁJEMNÉ | KSDEN | 182 | 0 | 0 | 0 | 2
PP |  |  |  | doba trvání III.ETAPY 91 dnů
VV |  |  |  | 2*91=182,000 [A] dle SO 181
TS |  |  |  | položka zahrnuje sazbu za pronájem zařízení. Počet měrných jednotek se určí jako součin počtu zařízení a počtu dní použití.
P | 14 | 916152 |  | SEMAFOROVÁ PŘENOSNÁ SOUPRAVA - MONTÁŽ S PŘESUNEM | KUS | 1 | 0 | 0 | 0 | 2
PP |  |  |  | dodávku a montáž značek dočasných, údržba po celou dobu trvání funkce, náhradu zničených nebo ztracených kusů, nutnou opravu poškozených částí, včetně veškeré manipulace po stavbě po celou dobu výstavby etapy
VV |  |  |  | 1=1,000 [A] dle SO 181
TS |  |  |  | položka zahrnuje: - přemístění zařízení z dočasné skládky a jeho osazení a montáž na místě určeném projektem - údržbu po celou dobu trvání funkce, náhradu zničených nebo ztracených kusů, nutnou opravu poškozených částí - napájení z baterie včetně záložní baterie
P | 15 | 916153 |  | SEMAFOROVÁ PŘENOSNÁ SOUPRAVA - DEMONTÁŽ | KUS | 1 | 0 | 0 | 0 | 2
PP
VV |  |  |  | 1=1,000 [A] dle SO 181
TS |  |  |  | Položka zahrnuje odstranění, demontáž a odklizení zařízení s odvozem na předepsané místo
P | 16 | 916159 |  | SEMAFOROVÁ PŘENOSNÁ SOUPRAVA - NÁJEMNÉ | KSDEN | 91 | 0 | 0 | 0 | 2
PP |  |  |  | doba trvání III.ETAPY 91 dnů
VV |  |  |  | 1*91=91,000 [A] dle SO 181
TS |  |  |  | položka zahrnuje sazbu za pronájem zařízení. Počet měrných jednotek se určí jako součin počtu zařízení a počtu dní použití.
P | 17 | 916312 |  | DOPRAVNÍ ZÁBRANY Z2 S FÓLIÍ TŘ 1 - MONTÁŽ S PŘESUNEM | KUS | 2 | 0 | 0 | 0 | 2
PP |  |  |  | dodávku a montáž značek dočasných, údržba po celou dobu trvání funkce, náhradu zničených nebo ztracených kusů, nutnou opravu poškozených částí, včetně veškeré manipulace po stavbě po celou dobu výstavby etapy
VV |  |  |  | 2=2,000 [A] dle SO 181
TS |  |  |  | položka zahrnuje: - přemístění zařízení z dočasné skládky a jeho osazení a montáž na místě určeném projektem - údržbu po celou dobu trvání funkce, náhradu zničených nebo ztracených kusů, nutnou opravu poškozených částí
P | 18 | 916313 |  | DOPRAVNÍ ZÁBRANY Z2 S FÓLIÍ TŘ 1 - DEMONTÁŽ | KUS | 2 | 0 | 0 | 0 | 2
PP
VV |  |  |  | 2=2,000 [A] dle SO 181
TS |  |  |  | Položka zahrnuje odstranění, demontáž a odklizení zařízení s odvozem na předepsané místo
P | 19 | 916319 |  | DOPRAVNÍ ZÁBRANY Z2 - NÁJEMNÉ | KSDEN | 182 | 0 | 0 | 0 | 2
PP |  |  |  | doba trvání III.ETAPY 91 dnů
VV |  |  |  | 2*91=182,000 [A] dle SO 181
TS |  |  |  | položka zahrnuje sazbu za pronájem zařízení. Počet měrných jednotek se určí jako součin počtu zařízení a počtu dní použití.
P | 20 | 916722 |  | UPEVŇOVACÍ KONSTR - PODKLADNÍ DESKA OD 28KG - MONTÁŽ S PŘESUNEM | KUS | 19 | 0 | 0 | 0 | 2
PP |  |  |  | dodávku a montáž značek dočasných, údržba po celou dobu trvání funkce, náhradu zničených nebo ztracených kusů, nutnou opravu poškozených částí, včetně veškeré manipulace po stavbě po celou dobu výstavby etapy
VV |  |  |  | 19=19,000 [A] Dle SO 181
TS |  |  |  | položka zahrnuje: - přemístění zařízení z dočasné skládky a jeho osazení a montáž na místě určeném projektem - údržbu po celou dobu trvání funkce, náhradu zničených nebo ztracených kusů, nutnou opravu poškozených částí
P | 21 | 916723 |  | UPEVŇOVACÍ KONSTR - PODKLADNÍ DESKA OD 28KG - DEMONTÁŽ | KUS | 19 | 0 | 0 | 0 | 2
PP
VV |  |  |  | 19=19,000 [A] Dle SO 181
TS |  |  |  | Položka zahrnuje odstranění, demontáž a odklizení zařízení s odvozem na předepsané místo
P | 22 | 916729 |  | UPEVŇOVACÍ KONSTR - PODKL DESKA OD 28KG - NÁJEMNÉ | KSDEN | 1729 | 0 | 0 | 0 | 2
PP |  |  |  | doba trvání III.ETAPY 91 dnů
VV |  |  |  | 19*91=1 729,000 [A] Dle SO 181
TS |  |  |  | položka zahrnuje sazbu za pronájem zařízení. Počet měrných jednotek se určí jako součin počtu zařízení a počtu dní použití.

## SO 181_181.4
ASPE10 |  |  |  | Firma: Správa a údržba silnic Jihomoravského kraje, příspěvková organizace kraje | [5 empty] | 3
|  |  |  | Příloha k formuláři pro ocenění nabídky |  |  |  |  | 0 | 3
S | Stavba: | L-16-007-000 |  | II/393 Oslavany I.stavba (objekty SÚS) |  |  | 181.4 | 0 | 0,00 | 2
O | Objekt: | SO 181 |  | Dopravní opatření |  |  |  |  | 15,00 | 2
O1 | Rozpočet: | 181.4 |  | IV. ETAPA |  |  |  |  | 21,00 | 2
Typ | Poř. číslo | Kód položky | Varianta | Název položky | MJ | Množství | Cena
[7 empty] | Jednotková | Celkem
0 | 1 | 2 | 3 | 4 | 5 | 6 | 9 | 10
SD |  | 9 |  | Ostatní konstrukce a práce |  |  |  | 0 | 0 |  | 0 | 0
P | 1 | 91400 |  | DOČASNÉ ZAKRYTÍ NEBO OTOČENÍ STÁVAJÍCÍCH DOPRAVNÍCH ZNAČEK | KUS | 2 | 0 | 0 | 0 | 2
PP
VV |  |  |  | 2=2,000 [A] dle SO 181
TS |  |  |  | zahrnuje zakrytí dočasně neplatných svislých dopravních značek (nebo jejich částí) bez ohledu na způsob a na jejich velikost (zakrytí neprůhledným materiálem nebo otočení značky) a jeho následné odstranění
P | 2 | 914112 |  | DOPRAVNÍ ZNAČKY ZÁKLAD VELIKOSTI OCEL NEREFLEXNÍ - MONTÁŽ S PŘEMÍST | KUS | 21 | 0 | 0 | 0 | 2
PP |  |  |  | dodávku a montáž značek dočasných, údržba po celou dobu trvání funkce, náhradu zničených nebo ztracených kusů, nutnou opravu poškozených částí, včetně veškeré manipulace po stavbě po celou dobu výstavby etapy
VV |  |  |  | B20a - 3x A15 - 3x A10 - 2x E9 - 1x IS11b - 3x B4 - 2x E13 - 2x E3a - 2x IP10a - 1x B1 - 2x 21=21,000 [A] dle SO 181
TS |  |  |  | položka zahrnuje: - dopravu demontované značky z dočasné skládky - osazení a montáž značky na místě určeném projektem - nutnou opravu poškozených částí nezahrnuje dodávku značky
P | 3 | 914113 |  | DOPRAVNÍ ZNAČKY ZÁKLADNÍ VELIKOSTI OCELOVÉ NEREFLEXNÍ - DEMONTÁŽ | KUS | 21 | 0 | 0 | 0 | 2
PP
VV |  |  |  | B20a - 3x A15 - 3x A10 - 2x E9 - 1x IS11b - 3x B4 - 2x E13 - 2x E3a - 2x IP10a - 1x B1 - 2x 21=21,000 [A] dle SO 181
TS |  |  |  | Položka zahrnuje odstranění, demontáž a odklizení materiálu s odvozem na předepsané místo
P | 4 | 914119 |  | DOPRAV ZNAČKY ZÁKLAD VEL OCEL NEREFLEXNÍ - NÁJEMNÉ | KSDEN | 1029 | 0 | 0 | 0 | 2
PP |  |  |  | doba trvání IV.ETAPY 49 dnů
VV |  |  |  | 21*49=1 029,000 [A] dle SO 181
TS |  |  |  | položka zahrnuje sazbu za pronájem dopravních značek a zařízení, počet jednotek je určen jako součin počtu značek a počtu dní použití
P | 5 | 914922 |  | SLOUPKY A STOJKY DZ Z OCEL TRUBEK DO PATKY MONTÁŽ S PŘESUNEM | KUS | 19 | 0 | 0 | 0 | 2
PP |  |  |  | dodávku a montáž značek dočasných, údržba po celou dobu trvání funkce, náhradu zničených nebo ztracených kusů, nutnou opravu poškozených částí, včetně veškeré manipulace po stavbě po celou dobu výstavby etapy
VV |  |  |  | 19=19,000 [A] dle SO 181
TS |  |  |  | položka zahrnuje: - dopravu demontovaného zařízení z dočasné skládky - osazení a montáž zařízení na místě určeném projektem - nutnou opravu poškozených částí nezahrnuje dodávku sloupku, stojky a upevňovacího zařízení
P | 6 | 914923 |  | SLOUPKY A STOJKY DZ Z OCEL TRUBEK DO PATKY DEMONTÁŽ | KUS | 19 | 0 | 0 | 0 | 2
PP
VV |  |  |  | 19=19,000 [A] dle SO 181
TS |  |  |  | Položka zahrnuje odstranění, demontáž a odklizení materiálu s odvozem na předepsané místo
P | 7 | 914929 |  | SLOUPKY A STOJKY DZ Z OCEL TRUBEK DO PATKY NÁJEMNÉ | KSDEN | 931 | 0 | 0 | 0 | 2
PP |  |  |  | doba trvání IV.ETAPY 49 dnů
VV |  |  |  | 19*49=931,000 [A]
TS |  |  |  | položka zahrnuje sazbu za pronájem dopravních značek a zařízení. Počet měrných jednotek se určí jako součin počtu sloupků a počtu dní použití
P | 8 | 916112 |  | DOPRAV SVĚTLO VÝSTRAŽ SAMOSTATNÉ - MONTÁŽ S PŘESUNEM | KUS | 2 | 0 | 0 | 0 | 2
PP |  |  |  | dodávku a montáž značek dočasných, údržba po celou dobu trvání funkce, náhradu zničených nebo ztracených kusů, nutnou opravu poškozených částí, včetně veškeré manipulace po stavbě po celou dobu výstavby etapy
VV |  |  |  | 2=2,000 [A] dle SO 181
TS |  |  |  | položka zahrnuje: - přemístění zařízení z dočasné skládky a jeho osazení a montáž na místě určeném projektem - údržbu po celou dobu trvání funkce, náhradu zničených nebo ztracených kusů, nutnou opravu poškozených částí - napájení z baterie včetně záložní baterie
P | 9 | 916113 |  | DOPRAV SVĚTLO VÝSTRAŽ SAMOSTATNÉ - DEMONTÁŽ | KUS | 2 | 0 | 0 | 0 | 2
PP
VV |  |  |  | 2=2,000 [A] dle SO 181
TS |  |  |  | Položka zahrnuje odstranění, demontáž a odklizení zařízení s odvozem na předepsané místo
P | 10 | 916119 |  | DOPRAV SVĚTLO VÝSTRAŽ SAMOSTATNÉ - NÁJEMNÉ | KSDEN | 98 | 0 | 0 | 0 | 2
PP |  |  |  | doba trvání IV.ETAPY 49 dnů
VV |  |  |  | 2*49=98,000 [A] dle SO 181
TS |  |  |  | položka zahrnuje sazbu za pronájem zařízení. Počet měrných jednotek se určí jako součin počtu zařízení a počtu dní použití.
P | 11 | 916122 |  | DOPRAV SVĚTLO VÝSTRAŽ SOUPRAVA 3KS - MONTÁŽ S PŘESUNEM | KUS | 2 | 0 | 0 | 0 | 2
PP |  |  |  | dodávku a montáž značek dočasných, údržba po celou dobu trvání funkce, náhradu zničených nebo ztracených kusů, nutnou opravu poškozených částí, včetně veškeré manipulace po stavbě po celou dobu výstavby etapy
VV |  |  |  | 2=2,000 [A] dle SO 181
TS |  |  |  | položka zahrnuje: - přemístění zařízení z dočasné skládky a jeho osazení a montáž na místě určeném projektem - údržbu po celou dobu trvání funkce, náhradu zničených nebo ztracených kusů, nutnou opravu poškozených částí - napájení z baterie včetně záložní baterie
P | 12 | 916123 |  | DOPRAV SVĚTLO VÝSTRAŽ SOUPRAVA 3KS - DEMONTÁŽ | KUS | 2 | 0 | 0 | 0 | 2
PP
VV |  |  |  | 2=2,000 [A] dle SO 181
TS |  |  |  | Položka zahrnuje odstranění, demontáž a odklizení zařízení s odvozem na předepsané místo
P | 13 | 916129 |  | DOPRAV SVĚTLO VÝSTRAŽ SOUPRAVA 3KS - NÁJEMNÉ | KSDEN | 98 | 0 | 0 | 0 | 2
PP |  |  |  | doba trvání IV.ETAPY 49 dnů
VV |  |  |  | 2*49=98,000 [A] dle SO 181
TS |  |  |  | položka zahrnuje sazbu za pronájem zařízení. Počet měrných jednotek se určí jako součin počtu zařízení a počtu dní použití.
P | 14 | 916152 |  | SEMAFOROVÁ PŘENOSNÁ SOUPRAVA - MONTÁŽ S PŘESUNEM | KUS | 1 | 0 | 0 | 0 | 2
PP |  |  |  | dodávku a montáž značek dočasných, údržba po celou dobu trvání funkce, náhradu zničených nebo ztracených kusů, nutnou opravu poškozených částí, včetně veškeré manipulace po stavbě po celou dobu výstavby etapy
VV |  |  |  | 1=1,000 [A] dle SO 181
TS |  |  |  | položka zahrnuje: - přemístění zařízení z dočasné skládky a jeho osazení a montáž na místě určeném projektem - údržbu po celou dobu trvání funkce, náhradu zničených nebo ztracených kusů, nutnou opravu poškozených částí - napájení z baterie včetně záložní baterie
P | 15 | 916153 |  | SEMAFOROVÁ PŘENOSNÁ SOUPRAVA - DEMONTÁŽ | KUS | 1 | 0 | 0 | 0 | 2
PP
VV |  |  |  | 1=1,000 [A] dle SO 181
TS |  |  |  | Položka zahrnuje odstranění, demontáž a odklizení zařízení s odvozem na předepsané místo
P | 16 | 916159 |  | SEMAFOROVÁ PŘENOSNÁ SOUPRAVA - NÁJEMNÉ | KSDEN | 49 | 0 | 0 | 0 | 2
PP |  |  |  | doba trvání IV.ETAPY 49 dnů
VV |  |  |  | 1*49=49,000 [A] Dle SO 181
TS |  |  |  | položka zahrnuje sazbu za pronájem zařízení. Počet měrných jednotek se určí jako součin počtu zařízení a počtu dní použití.
P | 17 | 916312 |  | DOPRAVNÍ ZÁBRANY Z2 S FÓLIÍ TŘ 1 - MONTÁŽ S PŘESUNEM | KUS | 2 | 0 | 0 | 0 | 2
PP |  |  |  | dodávku a montáž značek dočasných, údržba po celou dobu trvání funkce, náhradu zničených nebo ztracených kusů, nutnou opravu poškozených částí, včetně veškeré manipulace po stavbě po celou dobu výstavby etapy
VV |  |  |  | 2=2,000 [A] dle SO 181
TS |  |  |  | položka zahrnuje: - přemístění zařízení z dočasné skládky a jeho osazení a montáž na místě určeném projektem - údržbu po celou dobu trvání funkce, náhradu zničených nebo ztracených kusů, nutnou opravu poškozených částí
P | 18 | 916313 |  | DOPRAVNÍ ZÁBRANY Z2 S FÓLIÍ TŘ 1 - DEMONTÁŽ | KUS | 2 | 0 | 0 | 0 | 2
PP
VV |  |  |  | 2=2,000 [A] dle SO 181
TS |  |  |  | Položka zahrnuje odstranění, demontáž a odklizení zařízení s odvozem na předepsané místo
P | 19 | 916319 |  | DOPRAVNÍ ZÁBRANY Z2 - NÁJEMNÉ | KSDEN | 98 | 0 | 0 | 0 | 2
PP |  |  |  | doba trvání IV.ETAPY 49 dnů
VV |  |  |  | 2*49=98,000 [A] dle SO 181
TS |  |  |  | položka zahrnuje sazbu za pronájem zařízení. Počet měrných jednotek se určí jako součin počtu zařízení a počtu dní použití.
P | 20 | 916722 |  | UPEVŇOVACÍ KONSTR - PODKLADNÍ DESKA OD 28KG - MONTÁŽ S PŘESUNEM | KUS | 17 | 0 | 0 | 0 | 2
PP |  |  |  | dodávku a montáž značek dočasných, údržba po celou dobu trvání funkce, náhradu zničených nebo ztracených kusů, nutnou opravu poškozených částí, včetně veškeré manipulace po stavbě po celou dobu výstavby etapy
VV |  |  |  | 17=17,000 [A] Dle SO 181
TS |  |  |  | položka zahrnuje: - přemístění zařízení z dočasné skládky a jeho osazení a montáž na místě určeném projektem - údržbu po celou dobu trvání funkce, náhradu zničených nebo ztracených kusů, nutnou opravu poškozených částí
P | 21 | 916723 |  | UPEVŇOVACÍ KONSTR - PODKLADNÍ DESKA OD 28KG - DEMONTÁŽ | KUS | 17 | 0 | 0 | 0 | 2
PP
VV |  |  |  | 17=17,000 [A] Dle SO 181
TS |  |  |  | Položka zahrnuje odstranění, demontáž a odklizení zařízení s odvozem na předepsané místo
P | 22 | 916729 |  | UPEVŇOVACÍ KONSTR - PODKL DESKA OD 28KG - NÁJEMNÉ | KSDEN | 833 | 0 | 0 | 0 | 2
PP |  |  |  | doba trvání V.ETAPY 77 dnů
VV |  |  |  | 17*49=833,000 [A] Dle SO 181
TS |  |  |  | položka zahrnuje sazbu za pronájem zařízení. Počet měrných jednotek se určí jako součin počtu zařízení a počtu dní použití.

## SO 181_181.5
ASPE10 |  |  |  | Firma: Správa a údržba silnic Jihomoravského kraje, příspěvková organizace kraje | [5 empty] | 3
|  |  |  | Příloha k formuláři pro ocenění nabídky |  |  |  |  | 0 | 3
S | Stavba: | L-16-007-000 |  | II/393 Oslavany I.stavba (objekty SÚS) |  |  | 181.5 | 0 | 0,00 | 2
O | Objekt: | SO 181 |  | Dopravní opatření |  |  |  |  | 15,00 | 2
O1 | Rozpočet: | 181.5 |  | V. ETAPA |  |  |  |  | 21,00 | 2
Typ | Poř. číslo | Kód položky | Varianta | Název položky | MJ | Množství | Cena
[7 empty] | Jednotková | Celkem
0 | 1 | 2 | 3 | 4 | 5 | 6 | 9 | 10
SD |  | 9 |  | Ostatní konstrukce a práce |  |  |  | 0 | 0 |  | 0 | 0
P | 1 | 914112 |  | DOPRAVNÍ ZNAČKY ZÁKLAD VELIKOSTI OCEL NEREFLEXNÍ - MONTÁŽ S PŘEMÍST | KUS | 16 | 0 | 0 | 0 | 2
PP |  |  |  | dodávku a montáž značek dočasných, údržba po celou dobu trvání funkce, náhradu zničených nebo ztracených kusů, nutnou opravu poškozených částí, včetně veškeré manipulace po stavbě po celou dobu výstavby etapy
VV |  |  |  | B20a - 2x A15 - 2x E13 - 4x E3a - 2x IP10a - 2x B1 - 4x 16=16,000 [A] dle SO 181
TS |  |  |  | položka zahrnuje: - dopravu demontované značky z dočasné skládky - osazení a montáž značky na místě určeném projektem - nutnou opravu poškozených částí nezahrnuje dodávku značky
P | 2 | 914113 |  | DOPRAVNÍ ZNAČKY ZÁKLADNÍ VELIKOSTI OCELOVÉ NEREFLEXNÍ - DEMONTÁŽ | KUS | 16 | 0 | 0 | 0 | 2
PP
VV |  |  |  | B20a - 2x A15 - 2x E13 - 4x E3a - 2x IP10a - 2x B1 - 4x 16=16,000 [A] dle SO 181
TS |  |  |  | Položka zahrnuje odstranění, demontáž a odklizení materiálu s odvozem na předepsané místo
P | 3 | 914119 |  | DOPRAV ZNAČKY ZÁKLAD VEL OCEL NEREFLEXNÍ - NÁJEMNÉ | KSDEN | 1232 | 0 | 0 | 0 | 2
PP |  |  |  | doba trvání V.ETAPY 77 dnů
VV |  |  |  | 16*77=1 232,000 [A] dle SO 181
TS |  |  |  | položka zahrnuje sazbu za pronájem dopravních značek a zařízení, počet jednotek je určen jako součin počtu značek a počtu dní použití
P | 4 | 914922 |  | SLOUPKY A STOJKY DZ Z OCEL TRUBEK DO PATKY MONTÁŽ S PŘESUNEM | KUS | 16 | 0 | 0 | 0 | 2
PP |  |  |  | dodávku a montáž značek dočasných, údržba po celou dobu trvání funkce, náhradu zničených nebo ztracených kusů, nutnou opravu poškozených částí, včetně veškeré manipulace po stavbě po celou dobu výstavby etapy
VV |  |  |  | 16=16,000 [A] dle SO 181
TS |  |  |  | položka zahrnuje: - dopravu demontovaného zařízení z dočasné skládky - osazení a montáž zařízení na místě určeném projektem - nutnou opravu poškozených částí nezahrnuje dodávku sloupku, stojky a upevňovacího zařízení
P | 5 | 914923 |  | SLOUPKY A STOJKY DZ Z OCEL TRUBEK DO PATKY DEMONTÁŽ | KUS | 16 | 0 | 0 | 0 | 2
PP
VV |  |  |  | 16=16,000 [A] dle SO 181
TS |  |  |  | Položka zahrnuje odstranění, demontáž a odklizení materiálu s odvozem na předepsané místo
P | 6 | 914929 |  | SLOUPKY A STOJKY DZ Z OCEL TRUBEK DO PATKY NÁJEMNÉ | KSDEN | 1232 | 0 | 0 | 0 | 2
PP |  |  |  | doba trvání V.ETAPY 77 dnů
VV |  |  |  | 16*77=1 232,000 [A]
TS |  |  |  | položka zahrnuje sazbu za pronájem dopravních značek a zařízení. Počet měrných jednotek se určí jako součin počtu sloupků a počtu dní použití
P | 7 | 916112 |  | DOPRAV SVĚTLO VÝSTRAŽ SAMOSTATNÉ - MONTÁŽ S PŘESUNEM | KUS | 1 | 0 | 0 | 0 | 2
PP |  |  |  | dodávku a montáž značek dočasných, údržba po celou dobu trvání funkce, náhradu zničených nebo ztracených kusů, nutnou opravu poškozených částí, včetně veškeré manipulace po stavbě po celou dobu výstavby etapy
VV |  |  |  | 1=1,000 [A] dle SO 181
TS |  |  |  | položka zahrnuje: - přemístění zařízení z dočasné skládky a jeho osazení a montáž na místě určeném projektem - údržbu po celou dobu trvání funkce, náhradu zničených nebo ztracených kusů, nutnou opravu poškozených částí - napájení z baterie včetně záložní baterie
P | 8 | 916113 |  | DOPRAV SVĚTLO VÝSTRAŽ SAMOSTATNÉ - DEMONTÁŽ | KUS | 1 | 0 | 0 | 0 | 2
PP
VV |  |  |  | 1=1,000 [A] dle SO 181
TS |  |  |  | Položka zahrnuje odstranění, demontáž a odklizení zařízení s odvozem na předepsané místo
P | 9 | 916119 |  | DOPRAV SVĚTLO VÝSTRAŽ SAMOSTATNÉ - NÁJEMNÉ | KSDEN | 77 | 0 | 0 | 0 | 2
PP |  |  |  | doba trvání V.ETAPY 77 dnů
VV |  |  |  | 1*77=77,000 [A] dle SO 181
TS |  |  |  | položka zahrnuje sazbu za pronájem zařízení. Počet měrných jednotek se určí jako součin počtu zařízení a počtu dní použití.
P | 10 | 916122 |  | DOPRAV SVĚTLO VÝSTRAŽ SOUPRAVA 3KS - MONTÁŽ S PŘESUNEM | KUS | 2 | 0 | 0 | 0 | 2
PP |  |  |  | dodávku a montáž značek dočasných, údržba po celou dobu trvání funkce, náhradu zničených nebo ztracených kusů, nutnou opravu poškozených částí, včetně veškeré manipulace po stavbě po celou dobu výstavby etapy
VV |  |  |  | 2=2,000 [A] dle SO 181
TS |  |  |  | položka zahrnuje: - přemístění zařízení z dočasné skládky a jeho osazení a montáž na místě určeném projektem - údržbu po celou dobu trvání funkce, náhradu zničených nebo ztracených kusů, nutnou opravu poškozených částí - napájení z baterie včetně záložní baterie
P | 11 | 916123 |  | DOPRAV SVĚTLO VÝSTRAŽ SOUPRAVA 3KS - DEMONTÁŽ | KUS | 2 | 0 | 0 | 0 | 2
PP
VV |  |  |  | 2=2,000 [A] dle SO 181
TS |  |  |  | Položka zahrnuje odstranění, demontáž a odklizení zařízení s odvozem na předepsané místo
P | 12 | 916129 |  | DOPRAV SVĚTLO VÝSTRAŽ SOUPRAVA 3KS - NÁJEMNÉ | KSDEN | 154 | 0 | 0 | 0 | 2
PP |  |  |  | doba trvání V.ETAPY 77 dnů
VV |  |  |  | 2*77=154,000 [A] dle SO 181
TS |  |  |  | položka zahrnuje sazbu za pronájem zařízení. Počet měrných jednotek se určí jako součin počtu zařízení a počtu dní použití.
P | 13 | 916312 |  | DOPRAVNÍ ZÁBRANY Z2 S FÓLIÍ TŘ 1 - MONTÁŽ S PŘESUNEM | KUS | 4 | 0 | 0 | 0 | 2
PP |  |  |  | dodávku a montáž značek dočasných, údržba po celou dobu trvání funkce, náhradu zničených nebo ztracených kusů, nutnou opravu poškozených částí, včetně veškeré manipulace po stavbě po celou dobu výstavby etapy
VV |  |  |  | 4=4,000 [A] dle SO 181
TS |  |  |  | položka zahrnuje: - přemístění zařízení z dočasné skládky a jeho osazení a montáž na místě určeném projektem - údržbu po celou dobu trvání funkce, náhradu zničených nebo ztracených kusů, nutnou opravu poškozených částí
P | 14 | 916313 |  | DOPRAVNÍ ZÁBRANY Z2 S FÓLIÍ TŘ 1 - DEMONTÁŽ | KUS | 4 | 0 | 0 | 0 | 2
PP
VV |  |  |  | 4=4,000 [A] dle SO 181
TS |  |  |  | Položka zahrnuje odstranění, demontáž a odklizení zařízení s odvozem na předepsané místo
P | 15 | 916319 |  | DOPRAVNÍ ZÁBRANY Z2 - NÁJEMNÉ | KSDEN | 308 | 0 | 0 | 0 | 2
PP |  |  |  | doba trvání V.ETAPY 77 dnů
VV |  |  |  | 4*77=308,000 [A] dle SO 181
TS |  |  |  | položka zahrnuje sazbu za pronájem zařízení. Počet měrných jednotek se určí jako součin počtu zařízení a počtu dní použití.
P | 16 | 916722 |  | UPEVŇOVACÍ KONSTR - PODKLADNÍ DESKA OD 28KG - MONTÁŽ S PŘESUNEM | KUS | 16 | 0 | 0 | 0 | 2
PP |  |  |  | dodávku a montáž značek dočasných, údržba po celou dobu trvání funkce, náhradu zničených nebo ztracených kusů, nutnou opravu poškozených částí, včetně veškeré manipulace po stavbě po celou dobu výstavby etapy
VV |  |  |  | 16=16,000 [A] Dle SO 181
TS |  |  |  | položka zahrnuje: - přemístění zařízení z dočasné skládky a jeho osazení a montáž na místě určeném projektem - údržbu po celou dobu trvání funkce, náhradu zničených nebo ztracených kusů, nutnou opravu poškozených částí
P | 17 | 916723 |  | UPEVŇOVACÍ KONSTR - PODKLADNÍ DESKA OD 28KG - DEMONTÁŽ | KUS | 16 | 0 | 0 | 0 | 2
PP
VV |  |  |  | 16=16,000 [A] Dle SO 181
TS |  |  |  | Položka zahrnuje odstranění, demontáž a odklizení zařízení s odvozem na předepsané místo
P | 18 | 916729 |  | UPEVŇOVACÍ KONSTR - PODKL DESKA OD 28KG - NÁJEMNÉ | KSDEN | 1232 | 0 | 0 | 0 | 2
PP |  |  |  | doba trvání IV.ETAPY 49 dnů
VV |  |  |  | 16*77=1 232,000 [A] Dle SO 181
TS |  |  |  | položka zahrnuje sazbu za pronájem zařízení. Počet měrných jednotek se určí jako součin počtu zařízení a počtu dní použití.

## SO 181_181.6
ASPE10 |  |  |  | Firma: Správa a údržba silnic Jihomoravského kraje, příspěvková organizace kraje | [5 empty] | 3
|  |  |  | Příloha k formuláři pro ocenění nabídky |  |  |  |  | 0 | 3
S | Stavba: | L-16-007-000 |  | II/393 Oslavany I.stavba (objekty SÚS) |  |  | 181.6 | 0 | 0,00 | 2
O | Objekt: | SO 181 |  | Dopravní opatření |  |  |  |  | 15,00 | 2
O1 | Rozpočet: | 181.6 |  | TRANZIT |  |  |  |  | 21,00 | 2
Typ | Poř. číslo | Kód položky | Varianta | Název položky | MJ | Množství | Cena
[7 empty] | Jednotková | Celkem
0 | 1 | 2 | 3 | 4 | 5 | 6 | 9 | 10
SD |  | 9 |  | Ostatní konstrukce a práce |  |  |  | 0 | 0 |  | 0 | 0
P | 1 | 91400 |  | DOČASNÉ ZAKRYTÍ NEBO OTOČENÍ STÁVAJÍCÍCH DOPRAVNÍCH ZNAČEK | KUS | 7 | 0 | 0 | 0 | 2
PP
VV |  |  |  | 7=7,000 [A]
TS |  |  |  | zahrnuje zakrytí dočasně neplatných svislých dopravních značek (nebo jejich částí) bez ohledu na způsob a na jejich velikost (zakrytí neprůhledným materiálem nebo otočení značky) a jeho následné odstranění
P | 2 | 914112 |  | DOPRAVNÍ ZNAČKY ZÁKLAD VELIKOSTI OCEL NEREFLEXNÍ - MONTÁŽ S PŘEMÍST | KUS | 21 | 0 | 0 | 0 | 2
PP |  |  |  | dodávku a montáž značek dočasných, údržba po celou dobu trvání funkce, náhradu zničených nebo ztracených kusů, nutnou opravu poškozených částí, včetně veškeré manipulace po stavbě po celou dobu výstavby etapy
VV |  |  |  | IS11c - 11x IP10a - 2x E3a - 2x IS11b - 6x 21=21,000 [A] dle SO 181
TS |  |  |  | položka zahrnuje: - dopravu demontované značky z dočasné skládky - osazení a montáž značky na místě určeném projektem - nutnou opravu poškozených částí nezahrnuje dodávku značky
P | 3 | 914113 |  | DOPRAVNÍ ZNAČKY ZÁKLADNÍ VELIKOSTI OCELOVÉ NEREFLEXNÍ - DEMONTÁŽ | KUS | 21 | 0 | 0 | 0 | 2
PP
VV |  |  |  | IS11c - 11x IP10a - 2x E3a - 2x IS11b - 6x 21=21,000 [A] dle SO 181
TS |  |  |  | Položka zahrnuje odstranění, demontáž a odklizení materiálu s odvozem na předepsané místo
P | 4 | 914119 |  | DOPRAV ZNAČKY ZÁKLAD VEL OCEL NEREFLEXNÍ - NÁJEMNÉ | KSDEN | 7644 | 0 | 0 | 0 | 2
PP |  |  |  | po celou dobu výstavby 364 dnů
VV |  |  |  | 21*364=7 644,000 [A] dle SO 181
TS |  |  |  | položka zahrnuje sazbu za pronájem dopravních značek a zařízení, počet jednotek je určen jako součin počtu značek a počtu dní použití
P | 5 | 914412 |  | DOPRAVNÍ ZNAČKY 100X150CM OCELOVÉ - MONTÁŽ S PŘEMÍSTĚNÍM | KUS | 3 | 0 | 0 | 0 | 2
PP |  |  |  | dodávku a montáž značek dočasných, údržba po celou dobu trvání funkce, náhradu zničených nebo ztracených kusů, nutnou opravu poškozených částí, včetně veškeré manipulace po stavbě po celou dobu výstavby etapy
VV |  |  |  | 3=3,000 [A] dle SO 181
TS |  |  |  | položka zahrnuje: - dopravu demontované značky z dočasné skládky - osazení a montáž značky na místě určeném projektem - nutnou opravu poškozených částí nezahrnuje dodávku značky
P | 6 | 914413 |  | DOPRAVNÍ ZNAČKY 100X150CM OCELOVÉ - DEMONTÁŽ | KUS | 3 | 0 | 0 | 0 | 2
PP
VV |  |  |  | 3=3,000 [A] dle SO 181
TS |  |  |  | Položka zahrnuje odstranění, demontáž a odklizení materiálu s odvozem na předepsané místo
P | 7 | 914419 |  | DOPRAV ZNAČKY 100X150CM OCEL - NÁJEMNÉ | KSDEN | 1092 | 0 | 0 | 0 | 2
PP |  |  |  | po celou dobu výstavby 364 dnů
VV |  |  |  | 3*364=1 092,000 [A] Dle SO 181
TS |  |  |  | položka zahrnuje sazbu za pronájem dopravních značek a zařízení, počet jednotek je určen jako součin počtu značek a počtu dní použití
P | 8 | 914922 |  | SLOUPKY A STOJKY DZ Z OCEL TRUBEK DO PATKY MONTÁŽ S PŘESUNEM | KUS | 27 | 0 | 0 | 0 | 2
PP |  |  |  | dodávku a montáž značek dočasných, údržba po celou dobu trvání funkce, náhradu zničených nebo ztracených kusů, nutnou opravu poškozených částí, včetně veškeré manipulace po stavbě po celou dobu výstavby etapy
VV |  |  |  | 27=27,000 [A] dle SO 181
TS |  |  |  | položka zahrnuje: - dopravu demontovaného zařízení z dočasné skládky - osazení a montáž zařízení na místě určeném projektem - nutnou opravu poškozených částí nezahrnuje dodávku sloupku, stojky a upevňovacího zařízení
P | 9 | 914923 |  | SLOUPKY A STOJKY DZ Z OCEL TRUBEK DO PATKY DEMONTÁŽ | KUS | 27 | 0 | 0 | 0 | 2
PP
VV |  |  |  | 27=27,000 [A] dle SO 181
TS |  |  |  | Položka zahrnuje odstranění, demontáž a odklizení materiálu s odvozem na předepsané místo
P | 10 | 914929 |  | SLOUPKY A STOJKY DZ Z OCEL TRUBEK DO PATKY NÁJEMNÉ | KSDEN | 9828 | 0 | 0 | 0 | 2
PP |  |  |  | doba trvání V.ETAPY 77 dnů
VV |  |  |  | 27*364=9 828,000 [A]
TS |  |  |  | položka zahrnuje sazbu za pronájem dopravních značek a zařízení. Počet měrných jednotek se určí jako součin počtu sloupků a počtu dní použití
P | 11 | 916722 |  | UPEVŇOVACÍ KONSTR - PODKLADNÍ DESKA OD 28KG - MONTÁŽ S PŘESUNEM | KUS | 33 | 0 | 0 | 0 | 2
PP |  |  |  | dodávku a montáž značek dočasných, údržba po celou dobu trvání funkce, náhradu zničených nebo ztracených kusů, nutnou opravu poškozených částí, včetně veškeré manipulace po stavbě po celou dobu výstavby etapy
VV |  |  |  | 33=33,000 [A] Dle SO 181
TS |  |  |  | položka zahrnuje: - přemístění zařízení z dočasné skládky a jeho osazení a montáž na místě určeném projektem - údržbu po celou dobu trvání funkce, náhradu zničených nebo ztracených kusů, nutnou opravu poškozených částí
P | 12 | 916723 |  | UPEVŇOVACÍ KONSTR - PODKLADNÍ DESKA OD 28KG - DEMONTÁŽ | KUS | 33 | 0 | 0 | 0 | 2
PP
VV |  |  |  | 33=33,000 [A] Dle SO 181
TS |  |  |  | Položka zahrnuje odstranění, demontáž a odklizení zařízení s odvozem na předepsané místo
P | 13 | 916729 |  | UPEVŇOVACÍ KONSTR - PODKL DESKA OD 28KG - NÁJEMNÉ | KSDEN | 12012 | 0 | 0 | 0 | 2
PP |  |  |  | po celou dobu výstavby 364 dnů
VV |  |  |  | 33*364=12 012,000 [A] Dle SO 181
TS |  |  |  | položka zahrnuje sazbu za pronájem zařízení. Počet měrných jednotek se určí jako součin počtu zařízení a počtu dní použití.

## SO 182_182.1
ASPE10 |  |  |  | Firma: Správa a údržba silnic Jihomoravského kraje, příspěvková organizace kraje | [5 empty] | 3
|  |  |  | Příloha k formuláři pro ocenění nabídky |  |  |  |  | 0 | 3
S | Stavba: | L-16-007-000 |  | II/393 Oslavany I.stavba (objekty SÚS) |  |  | 182.1 | 0 | 0,00 | 2
O | Objekt: | SO 182 |  | Oprava objízdných tras |  |  |  |  | 15,00 | 2
O1 | Rozpočet: | 182.1 |  | lesní cesta pro objízdné trasy autobusu linky č.430 |  |  |  |  | 21,00 | 2
Typ | Poř. číslo | Kód položky | Varianta | Název položky | MJ | Množství | Cena
[7 empty] | Jednotková | Celkem
0 | 1 | 2 | 3 | 4 | 5 | 6 | 9 | 10
SD |  | 0 |  | Všeobecné konstrukce a práce |  |  |  | 0 | 0 |  | 0 | 0
P | 1 | 014102 | A | POPLATKY ZA SKLÁDKU | T | 1022.52 | 0 | 0 | 0 | 2
PP |  |  |  | zemina a podkladní vrstvy vozovek
VV |  |  |  | "123738" 511,260*2,0=1 022,520 [A]
TS |  |  |  | zahrnuje veškeré poplatky provozovateli skládky související s uložením odpadu na skládce.
SD |  | 1 |  | Zemní práce |  |  |  | 0 | 0 |  | 0 | 0
P | 2 | 123738 |  | ODKOP PRO SPOD STAVBU SILNIC A ŽELEZNIC TŘ. I, ODVOZ DO 20KM | M3 | 511.26 | 0 | 0 | 0 | 2
PP |  |  |  | Jedná se o odkop pro zřízení nezpevněné krajnice a odkop v km 0,0 - 2,0 pro lokální sanaci štěrkodrtí. Dále jse o odkop pro zřízení výhyben.
VV |  |  |  | km 0,0 - 2,0 : ((0,75*0,1)/2)*2000*2=150,000 [A] odkop pro zřízení krajnic (plocha v příčném řezu)*délka*oboustraně 0,1*(0,2*3*2000)=120,000 [B] lokální sanace pro doplnění stávající konstrukce v km 0,0 - 2,0: 10 procent z plochy km 2,0 - 4,9: ((0,75*0,1)/2)*2900*2=217,500 [C] odkop pro zřízení krajnic (plocha v příčném řezu)*délka*oboustraně (49,5*0,16)*3=23,760 [D] výhybny 3x (plocha * tl.) * počet Celkem: A+B+C+D=511,260 [E] Kubatury ohadnuty na základě vzorového příčného řezu a map
TS |  |  |  | položka zahrnuje: - vodorovná a svislá doprava, přemístění, přeložení, manipulace s výkopkem - kompletní provedení vykopávky nezapažené i zapažené - ošetření výkopiště po celou dobu práce v něm vč. klimatických opatření - ztížení vykopávek v blízkosti podzemního vedení, konstrukcí a objektů vč. jejich dočasného zajištění - ztížení pod vodou, v okolí výbušnin, ve stísněných prostorech a pod. - příplatek za lepivost - těžení po vrstvách, pásech a po jiných nutných částech (figurách) - čerpání vody vč. čerpacích jímek, potrubí a pohotovostní čerpací soupravy (viz ustanovení k pol. 1151,2) - potřebné snížení hladiny podzemní vody - těžení a rozpojování jednotlivých balvanů - vytahování a nošení výkopku - svahování a přesvah. svahů do konečného tvaru, výměna hornin v podloží a v pláni znehodnocené klimatickými vlivy - ruční vykopávky, odstranění kořenů a napadávek - pažení, vzepření a rozepření vč. přepažování (vyjma štětových stěn) - úpravu, ochranu a očištění dna, základové spáry, stěn a svahů - zhutnění podloží, případně i svahů vč. svahování - zřízení stupňů v podloží a lavic na svazích, není-li pro tyto práce zřízena samostatná položka - udržování výkopiště a jeho ochrana proti vodě - odvedení nebo obvedení vody v okolí výkopiště a ve výkopišti - třídění výkopku - veškeré pomocné konstrukce umožňující provedení vykopávky (příjezdy, sjezdy, nájezdy, lešení, podpěr. konstr., přemostění, zpevněné plochy, zakrytí a pod.) - nezahrnuje uložení zeminy (na skládku, do násypu) ani poplatky za skládku, vykazují se v položce č.0141**
P | 3 | 17120 |  | ULOŽENÍ SYPANINY DO NÁSYPŮ A NA SKLÁDKY BEZ ZHUTNĚNÍ | M3 | 511.26 | 0 | 0 | 0 | 2
PP
VV |  |  |  | p.č. "123738" 511,260=511,260 [A]
TS |  |  |  | položka zahrnuje: - kompletní provedení zemní konstrukce do předepsaného tvaru - ošetření úložiště po celou dobu práce v něm vč. klimatických opatření - ztížení v okolí vedení, konstrukcí a objektů a jejich dočasné zajištění - ztížení provádění ve ztížených podmínkách a stísněných prostorech - ztížené ukládání sypaniny pod vodu - ukládání po vrstvách a po jiných nutných částech (figurách) vč. dosypávek - spouštění a nošení materiálu - úprava, očištění a ochrana podloží a svahů - svahování, uzavírání povrchů svahů - udržování úložiště a jeho ochrana proti vodě - odvedení nebo obvedení vody v okolí úložiště a v úložišti - veškeré pomocné konstrukce umožňující provedení zemní konstrukce (příjezdy, sjezdy, nájezdy, lešení, podpěrné konstrukce, přemostění, zpevněné plochy, zakrytí a pod.)
P | 4 | 18110 |  | ÚPRAVA PLÁNĚ SE ZHUTNĚNÍM V HORNINĚ TŘ. I | M2 | 6148.5 | 0 | 0 | 0 | 2
PP |  |  |  | Úprava srovnaného povrchu (viz položka "18210") stávající lesní cesty v km 0,0 - 2,0.
VV |  |  |  | 2000*3=6 000,000 [A] délka * šířka 49,5*3=148,500 [B] výhybny plocha * počet Celkem: A+B=6 148,500 [C] Kubatury ohadnuty na základě vzorového příčného řezu a map
TS |  |  |  | položka zahrnuje úpravu pláně včetně vyrovnání výškových rozdílů. Míru zhutnění určuje projekt.
P | 5 | 18210 |  | ÚPRAVA POVRCHŮ SROVNÁNÍM ÚZEMÍ | M3 | 600 | 0 | 0 | 0 | 2
PP |  |  |  | Jedná se srovnání stávající lesní cesty v km 0,0 - 2,0 do jednotného příčného sklonu.
VV |  |  |  | 2000*3*0,1=600,000 [A] délka * šířka * průměrná tl. Kubatury ohadnuty na základě vzorového příčného řezu a map
TS |  |  |  | položka zahrnuje srovnání výškových rozdílů terénu
SD |  | 5 |  | Komunikace |  |  |  | 0 | 0 |  | 0 | 0
P | 6 | 56332 |  | VOZOVKOVÉ VRSTVY ZE ŠTĚRKODRTI TL. DO 100MM | M2 | 148.5 | 0 | 0 | 0 | 2
PP |  |  |  | oblast výhyben ŠDa 0/32 Ge tl. 100mm
VV |  |  |  | 49,5*3=148,500 [A] plocha*počet Kubatury ohadnuty na základě vzorového příčného řezu a map
TS |  |  |  | - dodání kameniva předepsané kvality a zrnitosti - rozprostření a zhutnění vrstvy v předepsané tloušťce - zřízení vrstvy bez rozlišení šířky, pokládání vrstvy po etapách - nezahrnuje postřiky, nátěry
P | 7 | 56333 |  | VOZOVKOVÉ VRSTVY ZE ŠTĚRKODRTI TL. DO 150MM | M2 | 148.5 | 0 | 0 | 0 | 2
PP |  |  |  | oblast výhyben ŠDa 0/32 Ge tl. 150mm
VV |  |  |  | 49,5*3=148,500 [A] plocha*počet Kubatury ohadnuty na základě vzorového příčného řezu a map
TS |  |  |  | - dodání kameniva předepsané kvality a zrnitosti - rozprostření a zhutnění vrstvy v předepsané tloušťce - zřízení vrstvy bez rozlišení šířky, pokládání vrstvy po etapách - nezahrnuje postřiky, nátěry
P | 8 | 56334 |  | VOZOVKOVÉ VRSTVY ZE ŠTĚRKODRTI TL. DO 200MM | M2 | 600 | 0 | 0 | 0 | 2
PP |  |  |  | Zřízení lokálních sanací (10% plochy) v km 0,0 - 2,0.
VV |  |  |  | 0,1*(3*2000)=600,000 [B] lokální sanace tl. * (plocha) Kubatury ohadnuty na základě vzorového příčného řezu a map
TS |  |  |  | - dodání kameniva předepsané kvality a zrnitosti - rozprostření a zhutnění vrstvy v předepsané tloušťce - zřízení vrstvy bez rozlišení šířky, pokládání vrstvy po etapách - nezahrnuje postřiky, nátěry
P | 9 | 56932 |  | ZPEVNĚNÍ KRAJNIC ZE ŠTĚRKODRTI TL. DO 100MM | M2 | 7350 | 0 | 0 | 0 | 2
PP |  |  |  | Kompletní práce a materiál pro zřízení krajnic. Materiál krajnic se štěrkodr¦ť po dohodě s investorem se nevylučuje možnost použití i vhodného recyklovaného materiálu například "frézované živice" nutnost deklarovat vhodnost a nezávadnost materiálu.
VV |  |  |  | 0,75*2*4900=7 350,000 [A] plocha*oboustraně*délka Kubatury ohadnuty na základě vzorového příčného řezu a map
TS |  |  |  | - dodání kameniva předepsané kvality a zrnitosti - rozprostření a zhutnění vrstvy v předepsané tloušťce - zřízení vrstvy bez rozlišení šířky, pokládání vrstvy po etapách
P | 10 | 572213 | A | SPOJOVACÍ POSTŘIK Z EMULZE DO 0,5KG/M2 | M2 | 6120 | 0 | 0 | 0 | 2
PP |  |  |  | Pod vrstvou ACO 11 Spojovací postřik z kationaktivní asfaltové emulze 0,2 kg/m2
VV |  |  |  | km 0,0 -2,0: 2000*3*1,02=6 120,000 [A] délka*šířka Kubatury ohadnuty na základě vzorového příčného řezu a map
TS |  |  |  | - dodání všech předepsaných materiálů pro postřiky v předepsaném množství - provedení dle předepsaného technologického předpisu - zřízení vrstvy bez rozlišení šířky, pokládání vrstvy po etapách - úpravu napojení, ukončení
P | 11 | 572213 | B | SPOJOVACÍ POSTŘIK Z EMULZE DO 0,5KG/M2 | M2 | 6120 | 0 | 0 | 0 | 2
PP |  |  |  | Pod vrstvou ACL 16+ Spojovací postřik z kationaktivní asfaltové emulze 0,5 kg/m2
VV |  |  |  | km 0,0 -2,0: 2000*3*1,02=6 120,000 [A] délka*šířka Kubatury ohadnuty na základě vzorového příčného řezu a map
TS |  |  |  | - dodání všech předepsaných materiálů pro postřiky v předepsaném množství - provedení dle předepsaného technologického předpisu - zřízení vrstvy bez rozlišení šířky, pokládání vrstvy po etapách - úpravu napojení, ukončení
P | 12 | 574A33 |  | ASFALTOVÝ BETON PRO OBRUSNÉ VRSTVY ACO 11 TL. 40MM | M2 | 6120 | 0 | 0 | 0 | 2
PP |  |  |  | Asfaltový beton pro obrusnou vrstvu ACO 11 tl. 40mm
VV |  |  |  | km 0,0 -2,0: 2000*3*1,02=6 120,000 [A] délka*šířka Kubatury ohadnuty na základě vzorového příčného řezu a map
TS |  |  |  | - dodání směsi v požadované kvalitě - očištění podkladu - uložení směsi dle předepsaného technologického předpisu, zhutnění vrstvy v předepsané tloušťce - zřízení vrstvy bez rozlišení šířky, pokládání vrstvy po etapách, včetně pracovních spar a spojů - úpravu napojení, ukončení podél obrubníků, dilatačních zařízení, odvodňovacích proužků, odvodňovačů, vpustí, šachet a pod. - nezahrnuje postřiky, nátěry - nezahrnuje těsnění podél obrubníků, dilatačních zařízení, odvodňovacích proužků, odvodňovačů, vpustí, šachet a pod.
P | 13 | 574C46 |  | ASFALTOVÝ BETON PRO LOŽNÍ VRSTVY ACL 16+, 16S TL. 50MM | M2 | 6120 | 0 | 0 | 0 | 2
PP |  |  |  | Asfaltový beton pro ložné vrstvy ACL 16+ tl. 50mm
VV |  |  |  | km 0,0 -2,0: 2000*3*1,02=6 120,000 [A] délka*šířka Kubatury ohadnuty na základě vzorového příčného řezu a map
TS |  |  |  | - dodání směsi v požadované kvalitě - očištění podkladu - uložení směsi dle předepsaného technologického předpisu, zhutnění vrstvy v předepsané tloušťce - zřízení vrstvy bez rozlišení šířky, pokládání vrstvy po etapách, včetně pracovních spar a spojů - úpravu napojení, ukončení podél obrubníků, dilatačních zařízení, odvodňovacích proužků, odvodňovačů, vpustí, šachet a pod. - nezahrnuje postřiky, nátěry - nezahrnuje těsnění podél obrubníků, dilatačních zařízení, odvodňovacích proužků, odvodňovačů, vpustí, šachet a pod.
P | 14 | 57793A |  | VÝSPRAVA VÝTLUKŮ SMĚSÍ ACO TL. DO 100MM | M2 | 100 | 0 | 0 | 0 | 2
PP |  |  |  | Kompletní vysprávka povrchu komunikace (viz. tech. spec.). V km 2,0 - 4,9. vysprávky 100m2
VV |  |  |  | 100=100,000 [A] dle ACAD
TS |  |  |  | - odfrézování nebo jiné odstranění poškozených vozovkových vrstev - zaříznutí hran - vyčištění - nátěr - dodání a výplň předepsanou zhutněnou balenou asfaltovou směsí - asfaltová zálivka

## SO 182_182.2
ASPE10 |  |  |  | Firma: Správa a údržba silnic Jihomoravského kraje, příspěvková organizace kraje | [5 empty] | 3
|  |  |  | Příloha k formuláři pro ocenění nabídky |  |  |  |  | 0 | 3
S | Stavba: | L-16-007-000 |  | II/393 Oslavany I.stavba (objekty SÚS) |  |  | 182.2 | 0 | 0,00 | 2
O | Objekt: | SO 182 |  | Oprava objízdných tras |  |  |  |  | 15,00 | 2
O1 | Rozpočet: | 182.2 |  | ulice Čučická pro objízdnou trasu pro místní dopravu |  |  |  |  | 21,00 | 2
Typ | Poř. číslo | Kód položky | Varianta | Název položky | MJ | Množství | Cena
[7 empty] | Jednotková | Celkem
0 | 1 | 2 | 3 | 4 | 5 | 6 | 9 | 10
SD |  | 0 |  | Všeobecné konstrukce a práce |  |  |  | 0 | 0 |  | 0 | 0
P | 1 | 014102 | A | POPLATKY ZA SKLÁDKU | T | 63 | 0 | 0 | 0 | 2
PP |  |  |  | zemina a podkladní vrstvy vozovek
VV |  |  |  | "123738" 31,5*2,0=63,000 [A]
TS |  |  |  | zahrnuje veškeré poplatky provozovateli skládky související s uložením odpadu na skládce.
SD |  | 1 |  | Zemní práce |  |  |  | 0 | 0 |  | 0 | 0
P | 2 | 123738 |  | ODKOP PRO SPOD STAVBU SILNIC A ŽELEZNIC TŘ. I, ODVOZ DO 20KM | M3 | 31.5 | 0 | 0 | 0 | 2
PP |  |  |  | Odkop pro výměnu konstrukční vrstvy pod předlažďovanými kostkami. Tl. odkopu cca 0,24m.
VV |  |  |  | 50*2,5*0,24*1,05=31,500 [A] délka*šířka*tl. Kubatury ohadnuty na základě vzorového příčného řezu a map
TS |  |  |  | položka zahrnuje: - vodorovná a svislá doprava, přemístění, přeložení, manipulace s výkopkem - kompletní provedení vykopávky nezapažené i zapažené - ošetření výkopiště po celou dobu práce v něm vč. klimatických opatření - ztížení vykopávek v blízkosti podzemního vedení, konstrukcí a objektů vč. jejich dočasného zajištění - ztížení pod vodou, v okolí výbušnin, ve stísněných prostorech a pod. - příplatek za lepivost - těžení po vrstvách, pásech a po jiných nutných částech (figurách) - čerpání vody vč. čerpacích jímek, potrubí a pohotovostní čerpací soupravy (viz ustanovení k pol. 1151,2) - potřebné snížení hladiny podzemní vody - těžení a rozpojování jednotlivých balvanů - vytahování a nošení výkopku - svahování a přesvah. svahů do konečného tvaru, výměna hornin v podloží a v pláni znehodnocené klimatickými vlivy - ruční vykopávky, odstranění kořenů a napadávek - pažení, vzepření a rozepření vč. přepažování (vyjma štětových stěn) - úpravu, ochranu a očištění dna, základové spáry, stěn a svahů - zhutnění podloží, případně i svahů vč. svahování - zřízení stupňů v podloží a lavic na svazích, není-li pro tyto práce zřízena samostatná položka - udržování výkopiště a jeho ochrana proti vodě - odvedení nebo obvedení vody v okolí výkopiště a ve výkopišti - třídění výkopku - veškeré pomocné konstrukce umožňující provedení vykopávky (příjezdy, sjezdy, nájezdy, lešení, podpěr. konstr., přemostění, zpevněné plochy, zakrytí a pod.) - nezahrnuje uložení zeminy (na skládku, do násypu) ani poplatky za skládku, vykazují se v položce č.0141**
P | 3 | 17120 |  | ULOŽENÍ SYPANINY DO NÁSYPŮ A NA SKLÁDKY BEZ ZHUTNĚNÍ | M3 | 31.5 | 0 | 0 | 0 | 2
PP
VV |  |  |  | p.č. "123738" 31,5=31,500 [A]
TS |  |  |  | položka zahrnuje: - kompletní provedení zemní konstrukce do předepsaného tvaru - ošetření úložiště po celou dobu práce v něm vč. klimatických opatření - ztížení v okolí vedení, konstrukcí a objektů a jejich dočasné zajištění - ztížení provádění ve ztížených podmínkách a stísněných prostorech - ztížené ukládání sypaniny pod vodu - ukládání po vrstvách a po jiných nutných částech (figurách) vč. dosypávek - spouštění a nošení materiálu - úprava, očištění a ochrana podloží a svahů - svahování, uzavírání povrchů svahů - udržování úložiště a jeho ochrana proti vodě - odvedení nebo obvedení vody v okolí úložiště a v úložišti - veškeré pomocné konstrukce umožňující provedení zemní konstrukce (příjezdy, sjezdy, nájezdy, lešení, podpěrné konstrukce, přemostění, zpevněné plochy, zakrytí a pod.)
P | 4 | 18110 |  | ÚPRAVA PLÁNĚ SE ZHUTNĚNÍM V HORNINĚ TŘ. I | M2 | 131.25 | 0 | 0 | 0 | 2
PP |  |  |  | V místě výměny konstrukce pod kostkami.
VV |  |  |  | 50*2,5*1,05=131,250 [A] délka * šířka Kubatury ohadnuty na základě vzorového příčného řezu a map
TS |  |  |  | položka zahrnuje úpravu pláně včetně vyrovnání výškových rozdílů. Míru zhutnění určuje projekt.
SD |  | 5 |  | Komunikace |  |  |  | 0 | 0 |  | 0 | 0
P | 5 | 56334 |  | VOZOVKOVÉ VRSTVY ZE ŠTĚRKODRTI TL. DO 200MM | M2 | 131.25 | 0 | 0 | 0 | 2
PP |  |  |  | Nová konstrukční vrstva v místech předláždění kostek.
VV |  |  |  | 50*2,5*1,05=131,250 [A] délka * šířka Kubatury ohadnuty na základě vzorového příčného řezu a map
TS |  |  |  | - dodání kameniva předepsané kvality a zrnitosti - rozprostření a zhutnění vrstvy v předepsané tloušťce - zřízení vrstvy bez rozlišení šířky, pokládání vrstvy po etapách - nezahrnuje postřiky, nátěry
P | 6 | 587201 |  | PŘEDLÁŽDĚNÍ KRYTU Z VELKÝCH KOSTEK | M2 | 131.25 | 0 | 0 | 0 | 2
PP |  |  |  | Předláždění ze stávajícího materiálu včetně lože z kameniva drceného fr. 0/4 tl. 40mm
VV |  |  |  | 50*2,5*1,05=131,250 [A] délka * šířka Kubatury ohadnuty na základě vzorového příčného řezu a map
TS |  |  |  | - pod pojmem *předláždění* se rozumí rozebrání stávající dlažby a pokládka dlažby ze stávajícího dlažebního materiálu (bez dodávky nového) - zahrnuje nezbytnou manipulaci s tímto materiálem (nakládání, doprava, složení, očištění) - dodání a rozprostření materiálu pro lože a jeho tloušťku předepsanou dokumentací a pro předepsanou výplň spar - eventuelní doplnění plochy s použitím nového materiálu se vykazuje v položce č.582

## SO 182_182.3
ASPE10 |  |  |  | Firma: Správa a údržba silnic Jihomoravského kraje, příspěvková organizace kraje | [5 empty] | 3
|  |  |  | Příloha k formuláři pro ocenění nabídky |  |  |  |  | 0 | 3
S | Stavba: | L-16-007-000 |  | II/393 Oslavany I.stavba (objekty SÚS) |  |  | 182.3 | 0 | 0,00 | 2
O | Objekt: | SO 182 |  | Oprava objízdných tras |  |  |  |  | 15,00 | 2
O1 | Rozpočet: | 182.3 |  | objízdná trasa do ulice V Oslavě |  |  |  |  | 21,00 | 2
Typ | Poř. číslo | Kód položky | Varianta | Název položky | MJ | Množství | Cena
[7 empty] | Jednotková | Celkem
0 | 1 | 2 | 3 | 4 | 5 | 6 | 9 | 10
SD |  | 0 |  | Všeobecné konstrukce a práce |  |  |  | 0 | 0 |  | 0 | 0
P | 1 | 014102 | A | POPLATKY ZA SKLÁDKU | T | 360 | 0 | 0 | 0 | 2
PP |  |  |  | zemina a podkladní vrstvy vozovek
VV |  |  |  | "123738" 180*2,0=360,000 [A]
TS |  |  |  | zahrnuje veškeré poplatky provozovateli skládky související s uložením odpadu na skládce.
SD |  | 1 |  | Zemní práce |  |  |  | 0 | 0 |  | 0 | 0
P | 2 | 123738 |  | ODKOP PRO SPOD STAVBU SILNIC A ŽELEZNIC TŘ. I, ODVOZ DO 20KM | M3 | 180 | 0 | 0 | 0 | 2
PP |  |  |  | Odstranění povrchu stávající nezpevněné komunikace v tl. 0,1m
VV |  |  |  | 600*3*0,1=180,000 [A] délka * šířka Kubatury ohadnuty na základě vzorového příčného řezu a map
TS |  |  |  | položka zahrnuje: - vodorovná a svislá doprava, přemístění, přeložení, manipulace s výkopkem - kompletní provedení vykopávky nezapažené i zapažené - ošetření výkopiště po celou dobu práce v něm vč. klimatických opatření - ztížení vykopávek v blízkosti podzemního vedení, konstrukcí a objektů vč. jejich dočasného zajištění - ztížení pod vodou, v okolí výbušnin, ve stísněných prostorech a pod. - příplatek za lepivost - těžení po vrstvách, pásech a po jiných nutných částech (figurách) - čerpání vody vč. čerpacích jímek, potrubí a pohotovostní čerpací soupravy (viz ustanovení k pol. 1151,2) - potřebné snížení hladiny podzemní vody - těžení a rozpojování jednotlivých balvanů - vytahování a nošení výkopku - svahování a přesvah. svahů do konečného tvaru, výměna hornin v podloží a v pláni znehodnocené klimatickými vlivy - ruční vykopávky, odstranění kořenů a napadávek - pažení, vzepření a rozepření vč. přepažování (vyjma štětových stěn) - úpravu, ochranu a očištění dna, základové spáry, stěn a svahů - zhutnění podloží, případně i svahů vč. svahování - zřízení stupňů v podloží a lavic na svazích, není-li pro tyto práce zřízena samostatná položka - udržování výkopiště a jeho ochrana proti vodě - odvedení nebo obvedení vody v okolí výkopiště a ve výkopišti - třídění výkopku - veškeré pomocné konstrukce umožňující provedení vykopávky (příjezdy, sjezdy, nájezdy, lešení, podpěr. konstr., přemostění, zpevněné plochy, zakrytí a pod.) - nezahrnuje uložení zeminy (na skládku, do násypu) ani poplatky za skládku, vykazují se v položce č.0141**
P | 3 | 17120 |  | ULOŽENÍ SYPANINY DO NÁSYPŮ A NA SKLÁDKY BEZ ZHUTNĚNÍ | M3 | 180 | 0 | 0 | 0 | 2
PP
VV |  |  |  | p.č. "123738" 180,0=180,000 [A]
TS |  |  |  | položka zahrnuje: - kompletní provedení zemní konstrukce do předepsaného tvaru - ošetření úložiště po celou dobu práce v něm vč. klimatických opatření - ztížení v okolí vedení, konstrukcí a objektů a jejich dočasné zajištění - ztížení provádění ve ztížených podmínkách a stísněných prostorech - ztížené ukládání sypaniny pod vodu - ukládání po vrstvách a po jiných nutných částech (figurách) vč. dosypávek - spouštění a nošení materiálu - úprava, očištění a ochrana podloží a svahů - svahování, uzavírání povrchů svahů - udržování úložiště a jeho ochrana proti vodě - odvedení nebo obvedení vody v okolí úložiště a v úložišti - veškeré pomocné konstrukce umožňující provedení zemní konstrukce (příjezdy, sjezdy, nájezdy, lešení, podpěrné konstrukce, přemostění, zpevněné plochy, zakrytí a pod.)
P | 4 | 18110 |  | ÚPRAVA PLÁNĚ SE ZHUTNĚNÍM V HORNINĚ TŘ. I | M2 | 1800 | 0 | 0 | 0 | 2
PP
VV |  |  |  | 600*3=1 800,000 [A] délka * šířka Kubatury ohadnuty na základě vzorového příčného řezu a map
TS |  |  |  | položka zahrnuje úpravu pláně včetně vyrovnání výškových rozdílů. Míru zhutnění určuje projekt.
SD |  | 5 |  | Komunikace |  |  |  | 0 | 0 |  | 0 | 0
P | 5 | 56332 |  | VOZOVKOVÉ VRSTVY ZE ŠTĚRKODRTI TL. DO 100MM | M2 | 1800 | 0 | 0 | 0 | 2
PP |  |  |  | štěrkodrť ŠDa 0/32 Ge tl. 100mm
VV |  |  |  | 600*3=1 800,000 [A] délka * šířka Kubatury ohadnuty na základě vzorového příčného řezu a map
TS |  |  |  | - dodání kameniva předepsané kvality a zrnitosti - rozprostření a zhutnění vrstvy v předepsané tloušťce - zřízení vrstvy bez rozlišení šířky, pokládání vrstvy po etapách - nezahrnuje postřiky, nátěry
P | 6 | 56333 |  | VOZOVKOVÉ VRSTVY ZE ŠTĚRKODRTI TL. DO 150MM | M2 | 1980 | 0 | 0 | 0 | 2
PP |  |  |  | štěrkodrť ŠDa 0/32 Ge tl. 150mm
VV |  |  |  | 600*3*1,1=1 980,000 [A] délka * šířka Kubatury ohadnuty na základě vzorového příčného řezu a map
TS |  |  |  | - dodání kameniva předepsané kvality a zrnitosti - rozprostření a zhutnění vrstvy v předepsané tloušťce - zřízení vrstvy bez rozlišení šířky, pokládání vrstvy po etapách - nezahrnuje postřiky, nátěry

## SO 182_182.4
ASPE10 |  |  |  | Firma: Správa a údržba silnic Jihomoravského kraje, příspěvková organizace kraje | [5 empty] | 3
|  |  |  | Příloha k formuláři pro ocenění nabídky |  |  |  |  | 0 | 3
S | Stavba: | L-16-007-000 |  | II/393 Oslavany I.stavba (objekty SÚS) |  |  | 182.4 | 0 | 0,00 | 2
O | Objekt: | SO 182 |  | Oprava objízdných tras |  |  |  |  | 15,00 | 2
O1 | Rozpočet: | 182.4 |  | havarijní přístupová trasa do ulice V Oslavě |  |  |  |  | 21,00 | 2
Typ | Poř. číslo | Kód položky | Varianta | Název položky | MJ | Množství | Cena
[7 empty] | Jednotková | Celkem
0 | 1 | 2 | 3 | 4 | 5 | 6 | 9 | 10
SD |  | 0 |  | Všeobecné konstrukce a práce |  |  |  | 0 | 0 |  | 0 | 0
P | 1 | 014102 | A | POPLATKY ZA SKLÁDKU | T | 80 | 0 | 0 | 0 | 2
PP |  |  |  | zemina a podkladní vrstvy vozovek
VV |  |  |  | "127738" 40*2,0=80,000 [A]
TS |  |  |  | zahrnuje veškeré poplatky provozovateli skládky související s uložením odpadu na skládce.
SD |  | 1 |  | Zemní práce |  |  |  | 0 | 0 |  | 0 | 0
P | 2 | 127738 |  | VYKOPÁVKY POD VODOU TŘ I S ODVOZEM DO 20KM | M3 | 40 | 0 | 0 | 0 | 2
PP |  |  |  | Výkop v korytě pro zřízení podkladů panelů.
VV |  |  |  | 25*4*0,4=40,000 [A] délka * šířka * tl. Kubatury ohadnuty na základě vzorového příčného řezu a map
TS |  |  |  | položka zahrnuje: - vodorovná a svislá doprava, přemístění, přeložení, manipulace s výkopkem - kompletní provedení vykopávky nezapažené i zapažené - ošetření výkopiště po celou dobu práce v něm vč. klimatických opatření - ztížení vykopávek v blízkosti podzemního vedení, konstrukcí a objektů vč. jejich dočasného zajištění - ztížení pod vodou, v okolí výbušnin, ve stísněných prostorech a pod. - příplatek za lepivost - těžení po vrstvách, pásech a po jiných nutných částech (figurách) - čerpání vody vč. čerpacích jímek, potrubí a pohotovostní čerpací soupravy (viz ustanovení k pol. 1151,2) - těžení a rozpojování jednotlivých balvanů - vytahování a nošení výkopku - svahování a přesvah. svahů do konečného tvaru, výměna hornin v podloží a v pláni znehodnocené klimatickými vlivy - ruční vykopávky, odstranění kořenů a napadávek - pažení, vzepření a rozepření vč. přepažování (vyjma štětových stěn) - úpravu, ochranu a očištění dna, základové spáry, stěn a svahů - odvedení nebo obvedení vody v okolí výkopiště a ve výkopišti - třídění výkopku - veškeré pomocné konstrukce umožňující provedení vykopávky (příjezdy, sjezdy, nájezdy, lešení, podpěr. konstr., přemostění, zpevněné plochy, zakrytí a pod.) - nezahrnuje uložení zeminy (na skládku, do násypu) ani poplatky za skládku, vykazují se v položce č.0141**
SD |  | 5 |  | Komunikace |  |  |  | 0 | 0 |  | 0 | 0
P | 3 | 56334 |  | VOZOVKOVÉ VRSTVY ZE ŠTĚRKODRTI TL. DO 200MM | M2 | 200 | 0 | 0 | 0 | 2
PP |  |  |  | fr. 32/63 lože pod panely dvě vrstvy tl. 0,2m
VV |  |  |  | 25*4*2=200,000 [A] délka * šířka * tl. Kubatury ohadnuty na základě vzorového příčného řezu a map
TS |  |  |  | - dodání kameniva předepsané kvality a zrnitosti - rozprostření a zhutnění vrstvy v předepsané tloušťce - zřízení vrstvy bez rozlišení šířky, pokládání vrstvy po etapách - nezahrnuje postřiky, nátěry
P | 4 | 58302 |  | KRYT ZE SINIČNÍCH DÍLCŮ (PANELŮ) TL 180MM | M2 | 75 | 0 | 0 | 0 | 2
PP |  |  |  | silniční panely v šířce min. 3,0m
VV |  |  |  | 25*3=75,000 [A] délka * šířka Kubatury ohadnuty na základě vzorového příčného řezu a map
TS |  |  |  | - dodání dílců v požadované kvalitě, dodání materiálu pro předepsané lože v tloušťce předepsané dokumentací a pro předepsanou výplň spar - očištění podkladu - uložení dílců dle předepsaného technologického předpisu včetně předepsané podkladní vrstvy a předepsané výplně spar - zřízení vrstvy bez rozlišení šířky, pokládání vrstvy po etapách - úpravu napojení, ukončení podél obrubníků, dilatačních zařízení, odvodňovacích proužků, odvodňovačů, vpustí, šachet a pod., nestanoví-li zadávací dokumentace jinak - nezahrnuje postřiky, nátěry - nezahrnuje těsnění podél obrubníků, dilatačních zařízení, odvodňovacích proužků, odvodňovačů, vpustí, šachet a pod.

## SO 182_182.5
ASPE10 |  |  |  | Firma: Správa a údržba silnic Jihomoravského kraje, příspěvková organizace kraje | [5 empty] | 3
|  |  |  | Příloha k formuláři pro ocenění nabídky |  |  |  |  | 0 | 3
S | Stavba: | L-16-007-000 |  | II/393 Oslavany I.stavba (objekty SÚS) |  |  | 182.5 | 0 | 0,00 | 2
O | Objekt: | SO 182 |  | Oprava objízdných tras |  |  |  |  | 15,00 | 2
O1 | Rozpočet: | 182.5 |  | úprava krytu pro objízdnou trasu tranzitní dopravu |  |  |  |  | 21,00 | 2
Typ | Poř. číslo | Kód položky | Varianta | Název položky | MJ | Množství | Cena
[7 empty] | Jednotková | Celkem
0 | 1 | 2 | 3 | 4 | 5 | 6 | 9 | 10
SD |  | 5 |  | Komunikace |  |  |  | 0 | 0 |  | 0 | 0
P | 1 | 57792A |  | VÝSPRAVA VÝTLUKŮ SMĚSÍ ACO TL. DO 50MM | M2 | 5460 | 0 | 0 | 0 | 2
PP |  |  |  | Kompletní vysprávka povrchu komunikace (viz. tech. spec.). Plocha vysprávek vyvolaných poruch 10% z celkové výměry stávající plochy zpevnění vozovky. Včetně odvozu a likvidace bouraného a frézovaného materiálu v režii zhotovitele.
VV |  |  |  | 9100*6*0,10=5 460,000 [A] 10 procent z celkové plochy
TS |  |  |  | - odfrézování nebo jiné odstranění poškozených vozovkových vrstev - zaříznutí hran - vyčištění - nátěr - dodání a výplň předepsanou zhutněnou balenou asfaltovou směsí - asfaltová zálivka

## SO 251
ASPE10 |  |  |  | Firma: Správa a údržba silnic Jihomoravského kraje, příspěvková organizace kraje | [5 empty] | 3
|  |  |  | Příloha k formuláři pro ocenění nabídky |  |  |  |  | 0 | 3
S | Stavba: | L-16-007-000 |  | II/393 Oslavany I.stavba (objekty SÚS) |  |  | SO 251 | 0 | 0,00 | 2
O | Rozpočet: | SO 251 |  | Opěrná zeď v km 0,378 – 0,570 |  |  |  |  | 15,00 | 2
Typ | Poř. číslo | Kód položky | Varianta | Název položky | MJ | Množství | Cena |  | 21,00 | 2
[7 empty] | Jednotková | Celkem
0 | 1 | 2 | 3 | 4 | 5 | 6 | 9 | 10
SD |  | 0 |  | Všeobecné konstrukce a práce |  |  |  | 0 | 0 |  | 0 | 0
P | 1 | 014102 | A | POPLATKY ZA SKLÁDKU | T | 1353.439 | 0 | 0 | 0 | 2
PP |  |  |  | zemina
VV |  |  |  | p.č. 131738: 425,285*2,0=850,570 [A] p.č. 264139: 720,000*3,14*0,315*0,315*2,0=448,656 [B] p.č. 264439: 87,000*3,14*0,315*0,315*2,0=54,213 [C] Celkem: A+B+C=1 353,439 [D]
TS |  |  |  | zahrnuje veškeré poplatky provozovateli skládky související s uložením odpadu na skládce.
SD |  | 1 |  | Zemní práce |  |  |  | 0 | 0 |  | 0 | 0
P | 2 | 131738 |  | HLOUBENÍ JAM ZAPAŽ I NEPAŽ TŘ. I, ODVOZ DO 20KM | M3 | 425.285 | 0 | 0 | 0 | 2
PP |  |  |  | odkop stávajícího svahu viz. planimetrování příčných řezů - příloha VV
VV |  |  |  | 425,285=425,285 [A]
TS |  |  |  | položka zahrnuje: - vodorovná a svislá doprava, přemístění, přeložení, manipulace s výkopkem - kompletní provedení vykopávky nezapažené i zapažené - ošetření výkopiště po celou dobu práce v něm vč. klimatických opatření - ztížení vykopávek v blízkosti podzemního vedení, konstrukcí a objektů vč. jejich dočasného zajištění - ztížení pod vodou, v okolí výbušnin, ve stísněných prostorech a pod. - příplatek za lepivost - těžení po vrstvách, pásech a po jiných nutných částech (figurách) - čerpání vody vč. čerpacích jímek, potrubí a pohotovostní čerpací soupravy (viz ustanovení k pol. 1151,2) - potřebné snížení hladiny podzemní vody - těžení a rozpojování jednotlivých balvanů - vytahování a nošení výkopku - svahování a přesvah. svahů do konečného tvaru, výměna hornin v podloží a v pláni znehodnocené klimatickými vlivy - ruční vykopávky, odstranění kořenů a napadávek - pažení, vzepření a rozepření vč. přepažování (vyjma štětových stěn) - úpravu, ochranu a očištění dna, základové spáry, stěn a svahů - odvedení nebo obvedení vody v okolí výkopiště a ve výkopišti - třídění výkopku - veškeré pomocné konstrukce umožňující provedení vykopávky (příjezdy, sjezdy, nájezdy, lešení, podpěr. konstr., přemostění, zpevněné plochy, zakrytí a pod.) - nezahrnuje uložení zeminy (na skládku, do násypu) ani poplatky za skládku, vykazují se v položce č.0141**
P | 3 | 17120 |  | ULOŽENÍ SYPANINY DO NÁSYPŮ A NA SKLÁDKY BEZ ZHUTNĚNÍ | M3 | 676.719 | 0 | 0 | 0 | 2
PP |  |  |  | uložení vykopaného mtr. na trvalou skládku
VV |  |  |  | p.č. 131738: 425,285=425,285 [A] p.č. 264139: 720,000*3,14*0,315*0,315=224,328 [B] p.č. 264439: 87,000*3,14*0,315*0,315=27,106 [C] Celkem: A+B+C=676,719 [D]
TS |  |  |  | položka zahrnuje: - kompletní provedení zemní konstrukce do předepsaného tvaru - ošetření úložiště po celou dobu práce v něm vč. klimatických opatření - ztížení v okolí vedení, konstrukcí a objektů a jejich dočasné zajištění - ztížení provádění ve ztížených podmínkách a stísněných prostorech - ztížené ukládání sypaniny pod vodu - ukládání po vrstvách a po jiných nutných částech (figurách) vč. dosypávek - spouštění a nošení materiálu - úprava, očištění a ochrana podloží a svahů - svahování, uzavírání povrchů svahů - udržování úložiště a jeho ochrana proti vodě - odvedení nebo obvedení vody v okolí úložiště a v úložišti - veškeré pomocné konstrukce umožňující provedení zemní konstrukce (příjezdy, sjezdy, nájezdy, lešení, podpěrné konstrukce, přemostění, zpevněné plochy, zakrytí a pod.)
P | 4 | 17180 |  | ULOŽENÍ SYPANINY DO NÁSYPŮ Z NAKUPOVANÝCH MATERIÁLŮ | M3 | 85.337 | 0 | 0 | 0 | 2
PP |  |  |  | násyp mtr. před zdí viz. planimetrování příčných řezů - příloha VV
VV |  |  |  | 85,337=85,337 [A]
TS |  |  |  | položka zahrnuje: - kompletní provedení zemní konstrukce (násypového tělesa včetně aktivní zóny) včetně nákupu a dopravy materiálu dle zadávací dokumentace - úprava ukládaného materiálu vlhčením, tříděním, promícháním nebo vysoušením, příp. jiné úpravy za účelem zlepšení jeho mech. vlastností - hutnění i různé míry hutnění - ošetření úložiště po celou dobu práce v něm vč. klimatických opatření - ztížení v okolí vedení, konstrukcí a objektů a jejich dočasné zajištění - ztížení provádění vč. hutnění ve ztížených podmínkách a stísněných prostorech - ztížené ukládání sypaniny pod vodu - ukládání po vrstvách a po jiných nutných částech (figurách) vč. dosypávek - spouštění a nošení materiálu - výměna částí zemní konstrukce znehodnocené klimatickými vlivy - ruční hutnění a výplň jam a prohlubní v podloží - úprava, očištění, ochrana a zhutnění podloží - svahování, hutnění a uzavírání povrchů svahů - zřízení lavic na svazích - udržování úložiště a jeho ochrana proti vodě - odvedení nebo obvedení vody v okolí úložiště a v úložišti - veškeré pomocné konstrukce umožňující provedení zemní konstrukce (příjezdy, sjezdy, nájezdy, lešení, podpěrné konstrukce, přemostění, zpevněné plochy, zakrytí a pod.)
P | 5 | 17481 |  | ZÁSYP JAM A RÝH Z NAKUPOVANÝCH MATERIÁLŮ | M3 | 112.32 | 0 | 0 | 0 | 2
PP |  |  |  | zásyp rubu zdi viz. planimetrování příčných řezů - příloha VV
VV |  |  |  | 112,320=112,320 [A]
TS |  |  |  | položka zahrnuje: - kompletní provedení zemní konstrukce včetně nákupu a dopravy materiálu dle zadávací dokumentace - úprava ukládaného materiálu vlhčením, tříděním, promícháním nebo vysoušením, příp. jiné úpravy za účelem zlepšení jeho mech. vlastností - hutnění i různé míry hutnění - ošetření úložiště po celou dobu práce v něm vč. klimatických opatření - ztížení v okolí vedení, konstrukcí a objektů a jejich dočasné zajištění - ztížení provádění vč. hutnění ve ztížených podmínkách a stísněných prostorech - ztížené ukládání sypaniny pod vodu - ukládání po vrstvách a po jiných nutných částech (figurách) vč. dosypávek - spouštění a nošení materiálu - výměna částí zemní konstrukce znehodnocené klimatickými vlivy - udržování úložiště a jeho ochrana proti vodě - odvedení nebo obvedení vody v okolí úložiště a v úložišti - veškeré pomocné konstrukce umožňující provedení zemní konstrukce (příjezdy, sjezdy, nájezdy, lešení, podpěrné konstrukce, přemostění, zpevněné plochy, zakrytí a pod.)
SD |  | 2 |  | Základy |  |  |  | 0 | 0 |  | 0 | 0
P | 6 | 224324 |  | PILOTY ZE ŽELEZOBETONU C25/30 | M3 | 251.563 | 0 | 0 | 0 | 2
PP |  |  |  | C 25/30 - XC2 prům. 630 mm
VV |  |  |  | 6*8,50*3,1416*0,315*0,315=15,898 [A] 6*9,00*3,1416*0,315*0,315=16,833 [B] 6*9,00*3,1416*0,315*0,315=16,833 [C] 6*9,50*3,1416*0,315*0,315=17,768 [D] 6*9,50*3,1416*0,315*0,315=17,768 [E] 6*9,50*3,1416*0,315*0,315=17,768 [F] 6*9,50*3,1416*0,315*0,315=17,768 [G] 6*8,50*3,1416*0,315*0,315=15,898 [H] 6*7,50*3,1416*0,315*0,315=14,028 [I] 6*7,50*3,1416*0,315*0,315=14,028 [J] 6*7,50*3,1416*0,315*0,315=14,028 [K] 6*7,50*3,1416*0,315*0,315=14,028 [L] 6*7,50*3,1416*0,315*0,315=14,028 [M] 6*8,00*3,1416*0,315*0,315=14,963 [N] 6*8,00*3,1416*0,315*0,315=14,963 [O] 6*8,00*3,1416*0,315*0,315=14,963 [P] Celkem: A+B+C+D+E+F+G+H+I+J+K+L+M+N+O+P=251,563 [Q]
TS |  |  |  | položka zahrnuje: - dodání čerstvého betonu (betonové směsi) požadované kvality, jeho uložení do požadovaného tvaru při jakékoliv hustotě výztuže, konzistenci čerstvého betonu a způsobu hutnění, ošetření a ochranu betonu - zhotovení nepropustného, mrazuvzdorného betonu a betonu požadované trvanlivosti a vlastností - užití potřebných přísad a technologií výroby betonu - zřízení pracovních a dilatačních spar, včetně potřebných úprav, výplně, vložek, opracování, očištění a ošetření - bednění požadovaných konstr. (i ztracené) s úpravou dle požadované kvality povrchu betonu, včetně odbedňovacích a odskružovacích prostředků - podpěrné konstr. (skruže) a lešení všech druhů pro bednění, uložení čerstvého betonu, výztuže a doplňkových konstr., vč. požadovaných otvorů, ochranných a bezpečnostních opatření a základů těchto konstrukcí a lešení - vytvoření kotevních čel, kapes, nálitků, a sedel - zřízení všech požadovaných otvorů, kapes, výklenků, prostupů, dutin, drážek a pod., vč. ztížení práce a úprav kolem nich - úpravy pro osazení výztuže, doplňkových konstrukcí a vybavení - úpravy povrchu pro položení požadované izolace, povlaků a nátěrů, případně vyspravení - upevnění kotevních prvků a doplňkových konstrukcí - nátěry zabraňující soudržnost betonu a bednění - výplň, těsnění a tmelení spar a spojů - opatření povrchů betonu izolací proti zemní vlhkosti v částech, kde přijdou do styku se zeminou nebo kamenivem - případné zřízení spojovací vrstvy u základů - úpravy pro osazení zařízení ochrany konstrukce proti vlivu bludných proudů - objem betonu pro přebetonování a nadbetonování, který se nepřičítá ke stanovenému objemu výplně piloty - ukončení piloty pod ústím vrtu a vyplnění zbývající části sypaninou nebo kamenivem - odbourání a odstranění znehodnocené části výplně a úprava hlavy piloty před výstavbou další konstrukční části - zřízení výplně piloty pod hladinou vody - veškerý materiál, výrobky a polotovary, včetně mimostaveništní a vnitrostaveništní dopravy - nezahrnuje dodání a osazení výztuže, nezahrnuje vrty
P | 7 | 224365 |  | VÝZTUŽ PILOT Z OCELI 10505, B500B | T | 37.734 | 0 | 0 | 0 | 2
PP |  |  |  | parametricky: 150 kg/m3 betonu
VV |  |  |  | 251,563*0,150=37,734 [A]
TS |  |  |  | položka zahrnuje: - veškerý materiál, výrobky a polotovary, včetně mimostaveništní a vnitrostaveništní dopravy - dodání betonářské výztuže v požadované kvalitě, stříhání, řezání, ohýbání a spojování do všech požadovaných tvarů (vč. armakošů) a uložení s požadovaným zajištěním polohy a krytí výztuže betonem - veškeré svary nebo jiné spoje výztuže - pomocné konstrukce a práce pro osazení a upevnění výztuže - zednické výpomoci pro montáž betonářské výztuže - úpravy výztuže pro osazení doplňkových konstrukcí - ochranu výztuže do doby jejího zabetonování - úpravy výztuže pro zřízení kotevních prvků, závěsných ok a doplňkových konstrukcí - veškerá opatření pro zajištění soudržnosti výztuže a betonu - vodivé propojení výztuže, které je součástí ochrany konstrukce proti vlivům bludných proudů, vyvedení do měřících skříní nebo míst pro měření bludných proudů (vlastní měřící skříně se uvádějí položkami SD 74) - povrchovou antikorozní úpravu výztuže - separaci výztuže - osazení měřících zařízení a úpravy pro ně - osazení měřících skříní nebo míst pro měření bludných proudů
P | 8 | 23217 |  | ŠTĚTOVÉ STĚNY BERANĚNÉ Z KOVOVÝCH DÍLCŮ DOČASNÉ (HMOTNOST) | T | 75.806 | 0 | 0 | 0 | 2
PP |  |  |  | dl. jednotlivě: 2,50 m Larsen IIIN : 155,5 kg/m
VV |  |  |  | 2,50*(191+2+2)*0,1555=75,806 [A]
TS |  |  |  | - zřízení stěny - opotřebení štětovnic, případně jejich ošetřování, řezání, nastavování a další úpravy - kleštiny, převázky. a další pomocné a doplňkové konstrukce - nastražení a zaberanění štětovnic do jakékoliv třídy horniny - veškerou dopravu, nájem, provoz a přemístění beranících zařízení a dalších mechanismů - lešení a podpěrné konstrukce pro práci a manipulaci beranících zařízení a dalších mechanismů - beranící plošiny vč. zemních prací, zpevnění, odvodnění a pod. - při provádění z lodi náklady na prám nebo lodi - těsnění stěny, je-li nutné - kotvení stěny, je-li nutné nebo vzepření, případně rozepření - vodící piloty nebo stabilizační hrázky - zhotovení koutových štětovnic - dílenská dokumentace, včetně technologického předpisu spojování, - dodání spojovacího materiálu, - zřízení montážních a dilatačních spojů, spar, včetně potřebných úprav, vložek, opracování, očištění a ošetření, - jakákoliv doprava a manipulace dílců a montážních sestav, včetně dopravy konstrukce z výrobny na stavbu, - montážní dokumentace včetně technologického předpisu montáže, - výplň, těsnění a tmelení spar a spojů, - veškeré druhy opracování povrchů, včetně úprav pod nátěry a pod izolaci, - veškeré druhy dílenských základů a základních nátěrů a povlaků, - všechny druhy ocelového kotvení, - dílenskou přejímku a montážní prohlídku, včetně požadovaných dokladů
P | 9 | 237171 |  | VYTAŽENÍ ŠTĚTOVÝCH STĚN Z KOVOVÝCH DÍLCŮ (HMOTNOST) | T | 75.806 | 0 | 0 | 0 | 2
PP
VV |  |  |  | viz. p.č. 23217: 75,806=75,806 [A]
TS |  |  |  | položka zahrnuje odstranění stěn včetně odvozu a uložení na skládku
P | 10 | 264139 |  | VRTY PRO PILOTY TŘ I D DO 700MM | M | 720 | 0 | 0 | 0 | 2
PP |  |  |  | vrty do hl. 7,5 m včetně odvozu na skládku, odvozná vzdálenost v režii zhotovitele
VV |  |  |  | 6*7,50=45,000 [A] 6*7,50=45,000 [B] 6*7,50=45,000 [C] 6*7,50=45,000 [D] 6*7,50=45,000 [E] 6*7,50=45,000 [F] 6*7,50=45,000 [G] 6*7,50=45,000 [H] 6*7,50=45,000 [I] 6*7,50=45,000 [J] 6*7,50=45,000 [K] 6*7,50=45,000 [L] 6*7,50=45,000 [M] 6*7,50=45,000 [N] 6*7,50=45,000 [O] 6*7,50=45,000 [P] Celkem: A+B+C+D+E+F+G+H+I+J+K+L+M+N+O+P=720,000 [Q]
TS |  |  |  | položka zahrnuje: - zřízení vrtu, svislou a vodorovnou dopravu zeminy bez uložení na skládku, vrtací práce zapaž. i nepaž. vrtu - čerpání vody z vrtu, vyčištění vrtu - zabezpečení vrtacích prací - dopravu, nájem, provoz a přemístění, montáž a demontáž vrtacích zařízení a dalších mechanismů - lešení a podpěrné konstrukce pro práci a manipulaci s vrtacím zařízení a dalších mechanismů - vrtací plošiny vč. zemních prací, zpevnění, odvodnění a pod. - v případě zapažení dočasnými pažnicemi jejich opotřebení - v případě zapažení suspenzí veškeré hospodaření s ní - nezahrnuje zapažení trvalými pažnicemi - nezahrnuje uložení zeminy na skládku a poplatek za skládku nevykazuje se hluché vrtání
P | 11 | 264439 |  | VRTY PRO PILOTY TŘ IV D DO 700MM | M | 87 | 0 | 0 | 0 | 2
PP |  |  |  | vrty pro piloty pod hl. 7,50 m včetně odvozu na skládku, odvozná vzdálenost v režii zhotovitele
VV |  |  |  | 6*1,00=6,000 [A] 6*1,50=9,000 [B] 6*1,50=9,000 [C] 6*2,00=12,000 [D] 6*2,00=12,000 [E] 6*2,00=12,000 [F] 6*2,00=12,000 [G] 6*1,00=6,000 [H] 6*0,00=0,000 [I] 6*0,00=0,000 [J] 6*0,00=0,000 [K] 6*0,00=0,000 [L] 6*0,00=0,000 [M] 6*0,50=3,000 [N] 6*0,50=3,000 [O] 6*0,50=3,000 [P] Celkem: A+B+C+D+E+F+G+H+I+J+K+L+M+N+O+P=87,000 [Q]
TS |  |  |  | položka zahrnuje: - zřízení vrtu, svislou a vodorovnou dopravu zeminy bez uložení na skládku, vrtací práce zapaž. i nepaž. vrtu - čerpání vody z vrtu, vyčištění vrtu - zabezpečení vrtacích prací - dopravu, nájem, provoz a přemístění, montáž a demontáž vrtacích zařízení a dalších mechanismů - lešení a podpěrné konstrukce pro práci a manipulaci s vrtacím zařízení a dalších mechanismů - vrtací plošiny vč. zemních prací, zpevnění, odvodnění a pod. - v případě zapažení dočasnými pažnicemi jejich opotřebení - v případě zapažení suspenzí veškeré hospodaření s ní - nezahrnuje zapažení trvalými pažnicemi - nezahrnuje uložení zeminy na skládku a poplatek za skládku nevykazuje se hluché vrtání
P | 12 | 289323 |  | STŘÍKANÝ ŽELEZOBETON DO C16/20 (B20) | M3 | 18.121 | 0 | 0 | 0 | 2
PP |  |  |  | tl. 165 mm
VV |  |  |  | 12,00*0,70*0,165=1,386 [A] 12,00*0,70*0,165=1,386 [B] 12,00*0,70*0,165=1,386 [C] 12,00*0,70*0,165=1,386 [D] 12,00*0,70*0,165=1,386 [E] 12,00*0,70*0,165=1,386 [F] 12,00*0,50*0,165=0,990 [G] 12,00*0,50*0,165=0,990 [H] 12,00*0,50*0,165=0,990 [I] 12,00*0,50*0,165=0,990 [J] 12,00*0,50*0,165=0,990 [K] 12,00*0,50*0,165=0,990 [L] 12,00*0,50*0,165=0,990 [M] 12,00*0,50*0,165=0,990 [N] 12,00*0,50*0,165=0,990 [O] 10,85*0,50*0,165=0,895 [P] Celkem: A+B+C+D+E+F+G+H+I+J+K+L+M+N+O+P=18,121 [Q]
TS |  |  |  | - dodání čerstvého betonu (betonové směsi) požadované kvality, jeho uložení do požadovaného tvaru při jakékoliv hustotě výztuže, konzistenci čerstvého betonu a způsobu hutnění, ošetření a ochranu betonu, - zhotovení nepropustného, mrazuvzdorného betonu a betonu požadované trvanlivosti a vlastností, - užití potřebných přísad a technologií výroby betonu, - zřízení pracovních a dilatačních spar, včetně potřebných úprav, výplně, vložek, opracování, očištění a ošetření, - bednění požadovaných konstr. (i ztracené) s úpravou dle požadované kvality povrchu betonu, včetně odbedňovacích a odskružovacích prostředků, - podpěrné konstr. (skruže) a lešení všech druhů pro bednění, uložení čerstvého betonu, výztuže a doplňkových konstr., vč. požadovaných otvorů, ochranných a bezpečnostních opatření a základů těchto konstrukcí a lešení, - vytvoření kotevních čel, kapes, nálitků, a sedel, - zřízení všech požadovaných otvorů, kapes, výklenků, prostupů, dutin, drážek a pod., vč. ztížení práce a úprav kolem nich, - úpravy pro osazení výztuže, doplňkových konstrukcí a vybavení, - úpravy povrchu pro položení požadované izolace, povlaků a nátěrů, případně vyspravení, - ztížení práce u kabelových a injektážních trubek a ostatních zařízení osazovaných do betonu, - konstrukce betonových kloubů, upevnění kotevních prvků a doplňkových konstrukcí, - nátěry zabraňující soudržnost betonu a bednění, - výplň, těsnění a tmelení spar a spojů, - opatření povrchů betonu izolací proti zemní vlhkosti v částech, kde přijdou do styku se zeminou nebo kamenivem, - případné zřízení spojovací vrstvy u základů, - úpravy pro osazení zařízení ochrany konstrukce proti vlivu bludných proudů,
P | 13 | 289366 |  | VÝZTUŽ STŘÍKANÉHO BETONU Z KARI SITÍ | T | 1.128 | 0 | 0 | 0 | 2
PP |  |  |  | prof. 8 mm oka 100/100 - 20 mb na 1 m2 30% na přesahy plocha stříkanéhé betonu : 18,121/0,165 = 109,824 m2
VV |  |  |  | 109,824*1,3*20,0*0,395*0,001=1,128 [A]
TS |  |  |  | Položka zahrnuje veškerý materiál, výrobky a polotovary, včetně mimostaveništní a vnitrostaveništní dopravy (rovněž přesuny), včetně naložení a složení, případně s uložením - dodání betonářské výztuže v požadované kvalitě, stříhání, řezání, ohýbání a spojování do všech požadovaných tvarů (vč. armakošů) a uložení s požadovaným zajištěním polohy a krytí výztuže betonem, - veškeré svary nebo jiné spoje výztuže, - pomocné konstrukce a práce pro osazení a upevnění výztuže (provedení vrtu, dodání a vsunutí kotvičky, její zalepení předepsaným pojivem), - zednické výpomoci pro montáž betonářské výztuže, - úpravy výztuže pro osazení doplňkových konstrukcí, - ochranu výztuže do doby jejího zabetonování, - úpravy výztuže pro zřízení železobetonových kloubů, kotevních prvků, závěsných ok a doplňkových konstrukcí, - veškerá opatření pro zajištění soudržnosti výztuže a betonu, - vodivé propojení výztuže, které je součástí ochrany konstrukce proti vlivům bludných proudů, vyvedení do měřících skříní nebo míst pro měření bludných proudů (vlastní měřící skříně se uvádějí položkami SD 74), - povrchovou antikorozní úpravu výztuže, - separaci výztuže, - osazení měřících zařízení a úpravy pro ně, - osazení měřících skříní nebo míst pro měření bludných proudů.
SD |  | 3 |  | Svislé konstrukce |  |  |  | 0 | 0 |  | 0 | 0
P | 14 | 31717 |  | KOVOVÉ KONSTRUKCE PRO KOTVENÍ ŘÍMSY | KG | 1910 | 0 | 0 | 0 | 2
PP |  |  |  | 10 kg/1 kus vč. PKO - pozink máčením
VV |  |  |  | (191/1) * 10,0 =1 910,000 [A]
TS |  |  |  | Položka zahrnuje dodávku (výrobu) kotevního prvku předepsaného tvaru a jeho osazení do předepsané polohy včetně nezbytných prací (vrty, zálivky apod.)
P | 15 | 317325 |  | ŘÍMSY ZE ŽELEZOBETONU DO C30/37 (B37) | M3 | 133.953 | 0 | 0 | 0 | 2
PP |  |  |  | C30/37 XC4 XD3 XF4
VV |  |  |  | základní tvar: ((0,37+0,33)/2)*2*191=133,700 [A] rozšíření pro VO: 0,135*0,375*5=0,253 [B] Celkem: A+B=133,953 [C]
TS |  |  |  | položka zahrnuje: - dodání čerstvého betonu (betonové směsi) požadované kvality, jeho uložení do požadovaného tvaru při jakékoliv hustotě výztuže, konzistenci čerstvého betonu a způsobu hutnění, ošetření a ochranu betonu, - zhotovení nepropustného, mrazuvzdorného betonu a betonu požadované trvanlivosti a vlastností, - užití potřebných přísad a technologií výroby betonu, - zřízení pracovních a dilatačních spar, včetně potřebných úprav, výplně, vložek, opracování, očištění a ošetření, - bednění požadovaných konstr. (i ztracené) s úpravou dle požadované kvality povrchu betonu, včetně odbedňovacích a odskružovacích prostředků, - podpěrné konstr. (skruže) a lešení všech druhů pro bednění, uložení čerstvého betonu, výztuže a doplňkových konstr., vč. požadovaných otvorů, ochranných a bezpečnostních opatření a základů těchto konstrukcí a lešení, - vytvoření kotevních čel, kapes, nálitků, a sedel, - zřízení všech požadovaných otvorů, kapes, výklenků, prostupů, dutin, drážek a pod., vč. ztížení práce a úprav kolem nich, - úpravy pro osazení výztuže, doplňkových konstrukcí a vybavení, - úpravy povrchu pro položení požadované izolace, povlaků a nátěrů, případně vyspravení, - ztížení práce u kabelových a injektážních trubek a ostatních zařízení osazovaných do betonu, - konstrukce betonových kloubů, upevnění kotevních prvků a doplňkových konstrukcí, - nátěry zabraňující soudržnost betonu a bednění, - výplň, těsnění a tmelení spar a spojů, - opatření povrchů betonu izolací proti zemní vlhkosti v částech, kde přijdou do styku se zeminou nebo kamenivem, - případné zřízení spojovací vrstvy u základů, - úpravy pro osazení zařízení ochrany konstrukce proti vlivu bludných proudů
P | 16 | 317365 |  | VÝZTUŽ ŘÍMS Z OCELI 10505, B500B | T | 26.791 | 0 | 0 | 0 | 2
PP |  |  |  | parametricky: 200 kg/m3 betonu
VV |  |  |  | 133,953*0,200=26,791 [A]
TS |  |  |  | položka zahrnuje: - dodání betonářské výztuže v požadované kvalitě, stříhání, řezání, ohýbání a spojování do všech požadovaných tvarů (vč. armakošů) a uložení s požadovaným zajištěním polohy a krytí výztuže betonem, - veškeré svary nebo jiné spoje výztuže, - pomocné konstrukce a práce pro osazení a upevnění výztuže, - zednické výpomoci pro montáž betonářské výztuže, - úpravy výztuže pro osazení doplňkových konstrukcí, - ochranu výztuže do doby jejího zabetonování, - úpravy výztuže pro zřízení železobetonových kloubů, kotevních prvků, závěsných ok a doplňkových konstrukcí, - veškerá opatření pro zajištění soudržnosti výztuže a betonu, - vodivé propojení výztuže, které je součástí ochrany konstrukce proti vlivům bludných proudů, vyvedení do měřících skříní nebo míst pro měření bludných proudů (vlastní měřící skříně se uvádějí položkami SD 74) - povrchovou antikorozní úpravu výztuže, - separaci výztuže, - osazení měřících zařízení a úpravy pro ně, - osazení měřících skříní nebo míst pro měření bludných proudů.
P | 17 | 327325 |  | ZDI OPĚRNÉ, ZÁRUBNÍ, NÁBŘEŽNÍ ZE ŽELEZOVÉHO BETONU DO C30/37 (B37) | M3 | 284.896 | 0 | 0 | 0 | 2
PP |  |  |  | C25/30 XC4 XF2 XD1 Díl Délka Žb základ Výška pl. Zídky Plent. Zídka ŽB převázka (m) (m2) (m) (m2) (m3) 1 12,00 1,30 0,70 0,235 18,414 2 12,00 1,30 0,70 0,235 18,414 3 12,00 1,30 0,70 0,235 18,414 4 12,00 1,30 0,70 0,235 18,414 5 12,00 1,30 0,70 0,235 18,414 6 12,00 1,30 0,70 0,235 18,414 7 12,00 1,30 0,50 0,168 17,610 8 12,00 1,30 0,50 0,168 17,610 9 12,00 1,30 0,50 0,168 17,610 10 12,00 1,30 0,50 0,168 17,610 11 12,00 1,30 0,50 0,168 17,610 12 12,00 1,30 0,50 0,168 17,610 13 12,00 1,30 0,50 0,168 17,610 14 12,00 1,30 0,50 0,168 17,610 15 12,00 1,30 0,50 0,168 17,610 16 10,85 1,30 0,50 0,168 15,922
VV |  |  |  | 18,414+18,414+18,414+18,414+18,414+18,414+17,610+17,610+17,610+17,610+17,610+17,610+17,610+17,610+17,610+15,922=284,896 [A]
TS |  |  |  | - dodání čerstvého betonu (betonové směsi) požadované kvality, jeho uložení do požadovaného tvaru při jakékoliv hustotě výztuže, konzistenci čerstvého betonu a způsobu hutnění, ošetření a ochranu betonu, - zhotovení nepropustného, mrazuvzdorného betonu a betonu požadované trvanlivosti a vlastností, - užití potřebných přísad a technologií výroby betonu, - zřízení pracovních a dilatačních spar, včetně potřebných úprav, výplně, vložek, opracování, očištění a ošetření, - bednění požadovaných konstr. (i ztracené) s úpravou dle požadované kvality povrchu betonu, včetně odbedňovacích a odskružovacích prostředků, - podpěrné konstr. (skruže) a lešení všech druhů pro bednění, uložení čerstvého betonu, výztuže a doplňkových konstr., vč. požadovaných otvorů, ochranných a bezpečnostních opatření a základů těchto konstrukcí a lešení, - vytvoření kotevních čel, kapes, nálitků, a sedel, - zřízení všech požadovaných otvorů, kapes, výklenků, prostupů, dutin, drážek a pod., vč. ztížení práce a úprav kolem nich, - úpravy pro osazení výztuže, doplňkových konstrukcí a vybavení, - úpravy povrchu pro položení požadované izolace, povlaků a nátěrů, případně vyspravení, - ztížení práce u kabelových a injektážních trubek a ostatních zařízení osazovaných do betonu, - konstrukce betonových kloubů, upevnění kotevních prvků a doplňkových konstrukcí, - nátěry zabraňující soudržnost betonu a bednění, - výplň, těsnění a tmelení spar a spojů, - opatření povrchů betonu izolací proti zemní vlhkosti v částech, kde přijdou do styku se zeminou nebo kamenivem, - případné zřízení spojovací vrstvy u základů, - úpravy pro osazení zařízení ochrany konstrukce proti vlivu bludných proudů
P | 18 | 327365 |  | VÝZTUŽ ZDÍ OPĚRNÝCH, ZÁRUBNÍCH, NÁBŘEŽNÍCH Z OCELI 10505, B500B | T | 51.281 | 0 | 0 | 0 | 2
PP |  |  |  | parametricky: 180 kg/m3 betonu
VV |  |  |  | 284,896*0,180=51,281 [A]
TS |  |  |  | Položka zahrnuje veškerý materiál, výrobky a polotovary, včetně mimostaveništní a vnitrostaveništní dopravy (rovněž přesuny), včetně naložení a složení, případně s uložením - dodání betonářské výztuže v požadované kvalitě, stříhání, řezání, ohýbání a spojování do všech požadovaných tvarů (vč. armakošů) a uložení s požadovaným zajištěním polohy a krytí výztuže betonem, - veškeré svary nebo jiné spoje výztuže, - pomocné konstrukce a práce pro osazení a upevnění výztuže, - zednické výpomoci pro montáž betonářské výztuže, - úpravy výztuže pro osazení doplňkových konstrukcí, - ochranu výztuže do doby jejího zabetonování, - úpravy výztuže pro zřízení železobetonových kloubů, kotevních prvků, závěsných ok a doplňkových konstrukcí, - veškerá opatření pro zajištění soudržnosti výztuže a betonu, - vodivé propojení výztuže, které je součástí ochrany konstrukce proti vlivům bludných proudů, vyvedení do měřících skříní nebo míst pro měření bludných proudů (vlastní měřící skříně se uvádějí položkami SD 74), - povrchovou antikorozní úpravu výztuže, - separaci výztuže, - osazení měřících zařízení a úpravy pro ně, - osazení měřících skříní nebo míst pro měření bludných proudů.
SD |  | 4 |  | Vodorovné konstrukce |  |  |  | 0 | 0 |  | 0 | 0
P | 19 | 451313 |  | PODKLADNÍ A VÝPLŇOVÉ VRSTVY Z PROSTÉHO BETONU C16/20 | M3 | 16.32 | 0 | 0 | 0 | 2
PP
VV |  |  |  | 0,85*0,1*192,0=16,320 [A]
TS |  |  |  | - dodání čerstvého betonu (betonové směsi) požadované kvality, jeho uložení do požadovaného tvaru při jakékoliv hustotě výztuže, konzistenci čerstvého betonu a způsobu hutnění, ošetření a ochranu betonu, - zhotovení nepropustného, mrazuvzdorného betonu a betonu požadované trvanlivosti a vlastností, - užití potřebných přísad a technologií výroby betonu, - zřízení pracovních a dilatačních spar, včetně potřebných úprav, výplně, vložek, opracování, očištění a ošetření, - bednění požadovaných konstr. (i ztracené) s úpravou dle požadované kvality povrchu betonu, včetně odbedňovacích a odskružovacích prostředků, - podpěrné konstr. (skruže) a lešení všech druhů pro bednění, uložení čerstvého betonu, výztuže a doplňkových konstr., vč. požadovaných otvorů, ochranných a bezpečnostních opatření a základů těchto konstrukcí a lešení, - vytvoření kotevních čel, kapes, nálitků, a sedel, - zřízení všech požadovaných otvorů, kapes, výklenků, prostupů, dutin, drážek a pod., vč. ztížení práce a úprav kolem nich, - úpravy pro osazení výztuže, doplňkových konstrukcí a vybavení, - úpravy povrchu pro položení požadované izolace, povlaků a nátěrů, případně vyspravení, - ztížení práce u kabelových a injektážních trubek a ostatních zařízení osazovaných do betonu, - konstrukce betonových kloubů, upevnění kotevních prvků a doplňkových konstrukcí, - nátěry zabraňující soudržnost betonu a bednění, - výplň, těsnění a tmelení spar a spojů, - opatření povrchů betonu izolací proti zemní vlhkosti v částech, kde přijdou do styku se zeminou nebo kamenivem, - případné zřízení spojovací vrstvy u základů, - úpravy pro osazení zařízení ochrany konstrukce proti vlivu bludných proudů
P | 20 | 451323 |  | PODKL A VÝPLŇ VRSTVY ZE ŽELEZOBET DO C16/20 (B20) | M3 | 34.56 | 0 | 0 | 0 | 2
PP
VV |  |  |  | (1,30+0,50)*0,1*(191+(0,5+0,5))=34,560 [A]
TS |  |  |  | - dodání čerstvého betonu (betonové směsi) požadované kvality, jeho uložení do požadovaného tvaru při jakékoliv hustotě výztuže, konzistenci čerstvého betonu a způsobu hutnění, ošetření a ochranu betonu, - zhotovení nepropustného, mrazuvzdorného betonu a betonu požadované trvanlivosti a vlastností, - užití potřebných přísad a technologií výroby betonu, - zřízení pracovních a dilatačních spar, včetně potřebných úprav, výplně, vložek, opracování, očištění a ošetření, - bednění požadovaných konstr. (i ztracené) s úpravou dle požadované kvality povrchu betonu, včetně odbedňovacích a odskružovacích prostředků, - podpěrné konstr. (skruže) a lešení všech druhů pro bednění, uložení čerstvého betonu, výztuže a doplňkových konstr., vč. požadovaných otvorů, ochranných a bezpečnostních opatření a základů těchto konstrukcí a lešení, - vytvoření kotevních čel, kapes, nálitků, a sedel, - zřízení všech požadovaných otvorů, kapes, výklenků, prostupů, dutin, drážek a pod., vč. ztížení práce a úprav kolem nich, - úpravy pro osazení výztuže, doplňkových konstrukcí a vybavení, - úpravy povrchu pro položení požadované izolace, povlaků a nátěrů, případně vyspravení, - ztížení práce u kabelových a injektážních trubek a ostatních zařízení osazovaných do betonu, - konstrukce betonových kloubů, upevnění kotevních prvků a doplňkových konstrukcí, - nátěry zabraňující soudržnost betonu a bednění, - výplň, těsnění a tmelení spar a spojů, - opatření povrchů betonu izolací proti zemní vlhkosti v částech, kde přijdou do styku se zeminou nebo kamenivem, - případné zřízení spojovací vrstvy u základů, - úpravy pro osazení zařízení ochrany konstrukce proti vlivu bludných proudů
P | 21 | 451366 |  | VÝZTUŽ PODKL VRSTEV Z KARI-SÍTÍ | T | 3.549 | 0 | 0 | 0 | 2
PP |  |  |  | prof. 8 mm oka 100/100 - 20 mb na 1 m2 30% na přesahy
VV |  |  |  | 1,8*192*20*1,3*0,395*0,001=3,549 [A]
TS |  |  |  | položka zahrnuje: - dodání betonářské výztuže v požadované kvalitě, stříhání, řezání, ohýbání a spojování do všech požadovaných tvarů (vč. armakošů) a uložení s požadovaným zajištěním polohy a krytí výztuže betonem - veškeré svary nebo jiné spoje výztuže - pomocné konstrukce a práce pro osazení a upevnění výztuže - zednické výpomoci pro montáž betonářské výztuže - úpravy výztuže pro osazení doplňkových konstrukcí - ochranu výztuže do doby jejího zabetonování - veškerá opatření pro zajištění soudržnosti výztuže a betonu - vodivé propojení výztuže, které je součástí ochrany konstrukce proti vlivům bludných proudů, vyvedení do měřících skříní nebo míst pro měření bludných proudů - povrchovou antikorozní úpravu výztuže - separaci výztuže
SD |  | 7 |  | Přidružená stavební výroba |  |  |  | 0 | 0 |  | 0 | 0
P | 22 | 78383 |  | NÁTĚRY BETON KONSTR TYP S4 (OS-C) | M2 | 645.261 | 0 | 0 | 0 | 2
PP |  |  |  | ochranný nátěr říms: OCHRANNÝ NÁTĚR TYP S4 (dle tab. 5 TKP 31) Jednotlivé rozměry viz PD
VV |  |  |  | Čela: 0,700*2=1,400 [A] Obvod" 3,371*191,0=643,861 [B] Celkem: A+B=645,261 [C]
TS |  |  |  | - položka zahrnuje kompletní povlaky (i různobarevné), včetně úpravy podkladu (odmaštění, odstranění starých nátěrů a nečistot) a jeho vyspravení, provedení nátěru předepsaným postupem a splnění všech požadavků daných technologickým předpisem.
SD |  | 9 |  | Ostatní konstrukce a práce |  |  |  | 0 | 0 |  | 0 | 0
P | 23 | 9112B1 |  | ZÁBRADLÍ MOSTNÍ SE SVISLOU VÝPLNÍ - DODÁVKA A MONTÁŽ | M | 191 | 0 | 0 | 0 | 2
PP
VV |  |  |  | 191=191,000 [A]
TS |  |  |  | položka zahrnuje: dodání zábradlí včetně předepsané povrchové úpravy kotvení sloupků, t.j. kotevní desky, šrouby z nerez oceli, vrty a zálivku, pokud zadávací dokumentace nestanoví jinak případné nivelační hmoty pod kotevní desky
P | 24 | 9115C1 |  | SVODIDLO OCEL MOSTNÍ JEDNOSTR, ÚROVEŇ ZADRŽ H2 - DODÁVKA A MONTÁŽ | M | 204 | 0 | 0 | 0 | 2
PP
VV |  |  |  | 204=204,000 [A]
TS |  |  |  | položka zahrnuje: - kompletní dodávku všech dílů ocelového svodidla s předepsanou povrchovou úpravou včetně spojovacích a diltačních prvků - montáž a osazení svodidla, kotvení, t.j. kotevní desky, šrouby z nerez oceli, vrty a zálivku, pokud zadávací dokumentace nestanoví jinak, případné nivelační hmoty pod kotevní desky - přechod na jiný typ svodidla nebo přes mostní závěr - ochranu proti bludným proudům a vývody pro jejich měření nezahrnuje odrazky nebo retroreflexní fólie
P | 25 | 919112 |  | ŘEZÁNÍ ASFALTOVÉHO KRYTU VOZOVEK TL DO 100MM | M | 191 | 0 | 0 | 0 | 2
PP |  |  |  | podél římsy 20x100 mm
VV |  |  |  | 191=191,000 [A]
TS |  |  |  | položka zahrnuje řezání vozovkové vrstvy v předepsané tloušťce, včetně spotřeby vody
P | 26 | 931317 |  | TĚSNĚNÍ DILATAČ SPAR ASF ZÁLIVKOU PRŮŘ PŘES 800MM2 | M | 191 | 0 | 0 | 0 | 2
PP |  |  |  | podél římsy 20x100 mm
VV |  |  |  | 191=191,000 [A]
TS |  |  |  | položka zahrnuje dodávku a osazení předepsaného materiálu, očištění ploch spáry před úpravou, očištění okolí spáry po úpravě nezahrnuje těsnící profil
P | 27 | 93135 |  | TĚSNĚNÍ DILATAČ SPAR PRYŽ PÁSKOU NEBO KRUH PROFILEM | M | 191 | 0 | 0 | 0 | 2
PP |  |  |  | podél římsy
VV |  |  |  | 191=191,000 [A]
TS |  |  |  | položka zahrnuje dodávku a osazení předepsaného materiálu, očištění ploch spáry před úpravou, očištění okolí spáry po úpravě
P | 28 | 93650 | R | DROBNÉ DOPLŇK KONSTR KOVOVÉ | KG | 7007.79 | 0 | 0 | 0 | 2
PP |  |  |  | ocelové vzpěry pod římsami PKO vzpěr dle TKP 19 pro třídu prostředí C4+K1 se životností minimálně 15 let (kombinovaná ochrana – zinkování ponorem + nátěrový systém) TR. 76x10 - 16,3 kg/m dl. jednotlivě: 0,75 m ks: 382 ks patní plechy 200x200x12 - 2,26 kg/kus ks: 382 x 2 = 764 ks kotevní mtr. 8 x M12/ 1 vzpěra - lepené kotvy - 382*8 = 3056 ks - nerez kvalita A4 - 0,2 kg/KS
VV |  |  |  | 382*0,75*16,3=4 669,950 [A] 382*2*2,26=1 726,640 [B] 3056*0,2=611,200 [C] Celkem: A+B+C=7 007,790 [D]
TS |  |  |  | - dílenská dokumentace, včetně technologického předpisu spojování, - dodání materiálu v požadované kvalitě a výroba konstrukce i dílenská (včetně pomůcek, přípravků a prostředků pro výrobu) bez ohledu na náročnost a její hmotnost, dílenská montáž, - dodání spojovacího materiálu, - zřízení montážních a dilatačních spojů, spar, včetně potřebných úprav, vložek, opracování, očištění a ošetření, - podpěr. konstr. a lešení všech druhů pro montáž konstrukcí i doplňkových, včetně požadovaných otvorů, ochranných a bezpečnostních opatření a základů pro tyto konstrukce a lešení, - jakákoliv doprava a manipulace dílců a montážních sestav, včetně dopravy konstrukce z výrobny na stavbu, - montáž konstrukce na staveništi, včetně montážních prostředků a pomůcek a zednických výpomocí, - montážní dokumentace včetně technologického předpisu montáže, - výplň, těsnění a tmelení spar a spojů, - čištění konstrukce a odstranění všech vrubů (vrypy, otlačeniny a pod.), - veškeré druhy opracování povrchů, včetně úprav pod nátěry a pod izolaci, - veškeré druhy dílenských základů a základních nátěrů a povlaků, - všechny druhy ocelového kotvení, - dílenskou přejímku a montážní prohlídku, včetně požadovaných dokladů, - zřízení kotevních otvorů nebo jam, nejsou-li částí jiné konstrukce, jejich úpravy, očištění a ošetření, - osazení kotvení nebo přímo částí konstrukce do podpůrné konstrukce nebo do zeminy, - výplň kotevních otvorů (příp. podlití patních desek) maltou, betonem nebo jinou speciální hmotou, vyplnění jam zeminou, - ošetření kotevní oblasti proti vzniku trhlin, vlivu povětrnosti a pod., - osazení nivelačních značek, včetně jejich zaměření, označení znakem výrobce a vyznačení letopočtu. Dokumentace pro zadání stavby může dále předepsat že cena položky ještě obsahuje například: - veškeré druhy protikorozní ochrany a nátěry konstrukcí, - žárové zinkování ponorem nebo žárové stříkání (metalizace) kovem, - zvláštní spojovací prostředky, rozebíratelnost konstrukce, - osazení měřících zařízení a úpravy pro ně - ochranná opatření před účinky bludných proudů - ochranu před přepětím.

## SO 252
ASPE10 |  |  |  | Firma: Správa a údržba silnic Jihomoravského kraje, příspěvková organizace kraje | [5 empty] | 3
|  |  |  | Příloha k formuláři pro ocenění nabídky |  |  |  |  | 0 | 3
S | Stavba: | L-16-007-000 |  | II/393 Oslavany I.stavba (objekty SÚS) |  |  | SO 252 | 0 | 0,00 | 2
O | Rozpočet: | SO 252 |  | Opěrná zeď km 0,636 – 0,695 |  |  |  |  | 15,00 | 2
Typ | Poř. číslo | Kód položky | Varianta | Název položky | MJ | Množství | Cena |  | 21,00 | 2
[7 empty] | Jednotková | Celkem
0 | 1 | 2 | 3 | 4 | 5 | 6 | 9 | 10
SD |  | 0 |  | Všeobecné konstrukce a práce |  |  |  | 0 | 0 |  | 0 | 0
P | 1 | 014102 | A | POPLATKY ZA SKLÁDKU | T | 719.628 | 0 | 0 | 0 | 2
PP |  |  |  | zemina
VV |  |  |  | p.č. 131738: 293,339*1,9=557,344 [A] p.č. 264139: 274,00*3,1416*0,315*0,315*1,9=162,284 [B] Celkem: A+B=719,628 [C]
TS |  |  |  | zahrnuje veškeré poplatky provozovateli skládky související s uložením odpadu na skládce.
P | 2 | 014102 | B | POPLATKY ZA SKLÁDKU | T | 87.693 | 0 | 0 | 0 | 2
PP |  |  |  | stavební suť
VV |  |  |  | p.č. 96613: 33,728*2,6=87,693 [A]
TS |  |  |  | zahrnuje veškeré poplatky provozovateli skládky související s uložením odpadu na skládce.
SD |  | 1 |  | Zemní práce |  |  |  | 0 | 0 |  | 0 | 0
P | 3 | 131738 |  | HLOUBENÍ JAM ZAPAŽ I NEPAŽ TŘ. I, ODVOZ DO 20KM | M3 | 293.339 | 0 | 0 | 0 | 2
PP |  |  |  | odkop stávajícího svahu viz. planimetrování příčných řezů - příloha VV výkop bude nutné provádět po etapách
VV |  |  |  | 293,339=293,339 [A]
TS |  |  |  | položka zahrnuje: - vodorovná a svislá doprava, přemístění, přeložení, manipulace s výkopkem - kompletní provedení vykopávky nezapažené i zapažené - ošetření výkopiště po celou dobu práce v něm vč. klimatických opatření - ztížení vykopávek v blízkosti podzemního vedení, konstrukcí a objektů vč. jejich dočasného zajištění - ztížení pod vodou, v okolí výbušnin, ve stísněných prostorech a pod. - příplatek za lepivost - těžení po vrstvách, pásech a po jiných nutných částech (figurách) - čerpání vody vč. čerpacích jímek, potrubí a pohotovostní čerpací soupravy (viz ustanovení k pol. 1151,2) - potřebné snížení hladiny podzemní vody - těžení a rozpojování jednotlivých balvanů - vytahování a nošení výkopku - svahování a přesvah. svahů do konečného tvaru, výměna hornin v podloží a v pláni znehodnocené klimatickými vlivy - ruční vykopávky, odstranění kořenů a napadávek - pažení, vzepření a rozepření vč. přepažování (vyjma štětových stěn) - úpravu, ochranu a očištění dna, základové spáry, stěn a svahů - odvedení nebo obvedení vody v okolí výkopiště a ve výkopišti - třídění výkopku - veškeré pomocné konstrukce umožňující provedení vykopávky (příjezdy, sjezdy, nájezdy, lešení, podpěr. konstr., přemostění, zpevněné plochy, zakrytí a pod.) - nezahrnuje uložení zeminy (na skládku, do násypu) ani poplatky za skládku, vykazují se v položce č.0141**
P | 4 | 17120 |  | ULOŽENÍ SYPANINY DO NÁSYPŮ A NA SKLÁDKY BEZ ZHUTNĚNÍ | M3 | 378.752 | 0 | 0 | 0 | 2
PP |  |  |  | uložení vykopaného mtr. na trvalou skládku
VV |  |  |  | p.č. 131738: 293,339=293,339 [A] p.č. 264139: 274,00*3,1416*0,315*0,315=85,413 [B] Celkem: A+B=378,752 [C]
TS |  |  |  | položka zahrnuje: - kompletní provedení zemní konstrukce do předepsaného tvaru - ošetření úložiště po celou dobu práce v něm vč. klimatických opatření - ztížení v okolí vedení, konstrukcí a objektů a jejich dočasné zajištění - ztížení provádění ve ztížených podmínkách a stísněných prostorech - ztížené ukládání sypaniny pod vodu - ukládání po vrstvách a po jiných nutných částech (figurách) vč. dosypávek - spouštění a nošení materiálu - úprava, očištění a ochrana podloží a svahů - svahování, uzavírání povrchů svahů - udržování úložiště a jeho ochrana proti vodě - odvedení nebo obvedení vody v okolí úložiště a v úložišti - veškeré pomocné konstrukce umožňující provedení zemní konstrukce (příjezdy, sjezdy, nájezdy, lešení, podpěrné konstrukce, přemostění, zpevněné plochy, zakrytí a pod.)
P | 5 | 17180 |  | ULOŽENÍ SYPANINY DO NÁSYPŮ Z NAKUPOVANÝCH MATERIÁLŮ | M3 | 26.579 | 0 | 0 | 0 | 2
PP |  |  |  | násyp mtr. před zdí viz. planimetrování příčných řezů - příloha VV
VV |  |  |  | 26,579=26,579 [A]
TS |  |  |  | položka zahrnuje: - kompletní provedení zemní konstrukce (násypového tělesa včetně aktivní zóny) včetně nákupu a dopravy materiálu dle zadávací dokumentace - úprava ukládaného materiálu vlhčením, tříděním, promícháním nebo vysoušením, příp. jiné úpravy za účelem zlepšení jeho mech. vlastností - hutnění i různé míry hutnění - ošetření úložiště po celou dobu práce v něm vč. klimatických opatření - ztížení v okolí vedení, konstrukcí a objektů a jejich dočasné zajištění - ztížení provádění vč. hutnění ve ztížených podmínkách a stísněných prostorech - ztížené ukládání sypaniny pod vodu - ukládání po vrstvách a po jiných nutných částech (figurách) vč. dosypávek - spouštění a nošení materiálu - výměna částí zemní konstrukce znehodnocené klimatickými vlivy - ruční hutnění a výplň jam a prohlubní v podloží - úprava, očištění, ochrana a zhutnění podloží - svahování, hutnění a uzavírání povrchů svahů - zřízení lavic na svazích - udržování úložiště a jeho ochrana proti vodě - odvedení nebo obvedení vody v okolí úložiště a v úložišti - veškeré pomocné konstrukce umožňující provedení zemní konstrukce (příjezdy, sjezdy, nájezdy, lešení, podpěrné konstrukce, přemostění, zpevněné plochy, zakrytí a pod.)
P | 6 | 17481 |  | ZÁSYP JAM A RÝH Z NAKUPOVANÝCH MATERIÁLŮ | M3 | 40.424 | 0 | 0 | 0 | 2
PP |  |  |  | zásyp rubu zdi viz. planimetrování příčných řezů - příloha VV
VV |  |  |  | 40,424=40,424 [A]
TS |  |  |  | položka zahrnuje: - kompletní provedení zemní konstrukce včetně nákupu a dopravy materiálu dle zadávací dokumentace - úprava ukládaného materiálu vlhčením, tříděním, promícháním nebo vysoušením, příp. jiné úpravy za účelem zlepšení jeho mech. vlastností - hutnění i různé míry hutnění - ošetření úložiště po celou dobu práce v něm vč. klimatických opatření - ztížení v okolí vedení, konstrukcí a objektů a jejich dočasné zajištění - ztížení provádění vč. hutnění ve ztížených podmínkách a stísněných prostorech - ztížené ukládání sypaniny pod vodu - ukládání po vrstvách a po jiných nutných částech (figurách) vč. dosypávek - spouštění a nošení materiálu - výměna částí zemní konstrukce znehodnocené klimatickými vlivy - udržování úložiště a jeho ochrana proti vodě - odvedení nebo obvedení vody v okolí úložiště a v úložišti - veškeré pomocné konstrukce umožňující provedení zemní konstrukce (příjezdy, sjezdy, nájezdy, lešení, podpěrné konstrukce, přemostění, zpevněné plochy, zakrytí a pod.)
SD |  | 2 |  | Základy |  |  |  | 0 | 0 |  | 0 | 0
P | 7 | 224324 |  | PILOTY ZE ŽELEZOBETONU C25/30 | M3 | 85.412 | 0 | 0 | 0 | 2
PP |  |  |  | C 25/30 - XC2 prům. 630 mm
VV |  |  |  | 6*8,50*3,1416*0,315*0,315=15,898 [A] 8*8,50*3,1416*0,315*0,315=21,197 [B] 8*8,50*3,1416*0,315*0,315=21,197 [C] 6*8,00*3,1416*0,315*0,315=14,963 [D] 6*6,50*3,1416*0,315*0,315=12,157 [E] Celkem: A+B+C+D+E=85,412 [F]
TS |  |  |  | položka zahrnuje: - dodání čerstvého betonu (betonové směsi) požadované kvality, jeho uložení do požadovaného tvaru při jakékoliv hustotě výztuže, konzistenci čerstvého betonu a způsobu hutnění, ošetření a ochranu betonu - zhotovení nepropustného, mrazuvzdorného betonu a betonu požadované trvanlivosti a vlastností - užití potřebných přísad a technologií výroby betonu - zřízení pracovních a dilatačních spar, včetně potřebných úprav, výplně, vložek, opracování, očištění a ošetření - bednění požadovaných konstr. (i ztracené) s úpravou dle požadované kvality povrchu betonu, včetně odbedňovacích a odskružovacích prostředků - podpěrné konstr. (skruže) a lešení všech druhů pro bednění, uložení čerstvého betonu, výztuže a doplňkových konstr., vč. požadovaných otvorů, ochranných a bezpečnostních opatření a základů těchto konstrukcí a lešení - vytvoření kotevních čel, kapes, nálitků, a sedel - zřízení všech požadovaných otvorů, kapes, výklenků, prostupů, dutin, drážek a pod., vč. ztížení práce a úprav kolem nich - úpravy pro osazení výztuže, doplňkových konstrukcí a vybavení - úpravy povrchu pro položení požadované izolace, povlaků a nátěrů, případně vyspravení - upevnění kotevních prvků a doplňkových konstrukcí - nátěry zabraňující soudržnost betonu a bednění - výplň, těsnění a tmelení spar a spojů - opatření povrchů betonu izolací proti zemní vlhkosti v částech, kde přijdou do styku se zeminou nebo kamenivem - případné zřízení spojovací vrstvy u základů - úpravy pro osazení zařízení ochrany konstrukce proti vlivu bludných proudů - objem betonu pro přebetonování a nadbetonování, který se nepřičítá ke stanovenému objemu výplně piloty - ukončení piloty pod ústím vrtu a vyplnění zbývající části sypaninou nebo kamenivem - odbourání a odstranění znehodnocené části výplně a úprava hlavy piloty před výstavbou další konstrukční části - zřízení výplně piloty pod hladinou vody - veškerý materiál, výrobky a polotovary, včetně mimostaveništní a vnitrostaveništní dopravy - nezahrnuje dodání a osazení výztuže, nezahrnuje vrty
P | 8 | 224365 |  | VÝZTUŽ PILOT Z OCELI 10505, B500B | T | 12.812 | 0 | 0 | 0 | 2
PP |  |  |  | parametricky: 150 kg/m3 betonu
VV |  |  |  | 85,412*0,150=12,812 [A]
TS |  |  |  | položka zahrnuje: - veškerý materiál, výrobky a polotovary, včetně mimostaveništní a vnitrostaveništní dopravy - dodání betonářské výztuže v požadované kvalitě, stříhání, řezání, ohýbání a spojování do všech požadovaných tvarů (vč. armakošů) a uložení s požadovaným zajištěním polohy a krytí výztuže betonem - veškeré svary nebo jiné spoje výztuže - pomocné konstrukce a práce pro osazení a upevnění výztuže - zednické výpomoci pro montáž betonářské výztuže - úpravy výztuže pro osazení doplňkových konstrukcí - ochranu výztuže do doby jejího zabetonování - úpravy výztuže pro zřízení kotevních prvků, závěsných ok a doplňkových konstrukcí - veškerá opatření pro zajištění soudržnosti výztuže a betonu - vodivé propojení výztuže, které je součástí ochrany konstrukce proti vlivům bludných proudů, vyvedení do měřících skříní nebo míst pro měření bludných proudů (vlastní měřící skříně se uvádějí položkami SD 74) - povrchovou antikorozní úpravu výztuže - separaci výztuže - osazení měřících zařízení a úpravy pro ně - osazení měřících skříní nebo míst pro měření bludných proudů
P | 9 | 23217 |  | ŠTĚTOVÉ STĚNY BERANĚNÉ Z KOVOVÝCH DÍLCŮ DOČASNÉ (HMOTNOST) | T | 25.074 | 0 | 0 | 0 | 2
PP |  |  |  | dl. jednotlivě: 2,50 m Larsen IIIN : 155,5 kg/m
VV |  |  |  | 2,50*(60,5+2+2)*0,1555=25,074 [A]
TS |  |  |  | - zřízení stěny - opotřebení štětovnic, případně jejich ošetřování, řezání, nastavování a další úpravy - kleštiny, převázky. a další pomocné a doplňkové konstrukce - nastražení a zaberanění štětovnic do jakékoliv třídy horniny - veškerou dopravu, nájem, provoz a přemístění beranících zařízení a dalších mechanismů - lešení a podpěrné konstrukce pro práci a manipulaci beranících zařízení a dalších mechanismů - beranící plošiny vč. zemních prací, zpevnění, odvodnění a pod. - při provádění z lodi náklady na prám nebo lodi - těsnění stěny, je-li nutné - kotvení stěny, je-li nutné nebo vzepření, případně rozepření - vodící piloty nebo stabilizační hrázky - zhotovení koutových štětovnic - dílenská dokumentace, včetně technologického předpisu spojování, - dodání spojovacího materiálu, - zřízení montážních a dilatačních spojů, spar, včetně potřebných úprav, vložek, opracování, očištění a ošetření, - jakákoliv doprava a manipulace dílců a montážních sestav, včetně dopravy konstrukce z výrobny na stavbu, - montážní dokumentace včetně technologického předpisu montáže, - výplň, těsnění a tmelení spar a spojů, - veškeré druhy opracování povrchů, včetně úprav pod nátěry a pod izolaci, - veškeré druhy dílenských základů a základních nátěrů a povlaků, - všechny druhy ocelového kotvení, - dílenskou přejímku a montážní prohlídku, včetně požadovaných dokladů
P | 10 | 237171 |  | VYTAŽENÍ ŠTĚTOVÝCH STĚN Z KOVOVÝCH DÍLCŮ (HMOTNOST) | T | 25.074 | 0 | 0 | 0 | 2
PP
VV |  |  |  | viz. p.č. 23217: 25,074=25,074 [A]
TS |  |  |  | položka zahrnuje odstranění stěn včetně odvozu a uložení na skládku
P | 11 | 264139 |  | VRTY PRO PILOTY TŘ I D DO 700MM | M | 274 | 0 | 0 | 0 | 2
PP |  |  |  | prům. 630 mm včetně odvozu na skládku, odvozná vzdálenost v režii zhotovitele
VV |  |  |  | 6*8,50=51,000 [A] 8*8,50=68,000 [B] 8*8,50=68,000 [C] 6*8,00=48,000 [D] 6*6,50=39,000 [E] Celkem: A+B+C+D+E=274,000 [F]
TS |  |  |  | položka zahrnuje: - zřízení vrtu, svislou a vodorovnou dopravu zeminy bez uložení na skládku, vrtací práce zapaž. i nepaž. vrtu - čerpání vody z vrtu, vyčištění vrtu - zabezpečení vrtacích prací - dopravu, nájem, provoz a přemístění, montáž a demontáž vrtacích zařízení a dalších mechanismů - lešení a podpěrné konstrukce pro práci a manipulaci s vrtacím zařízení a dalších mechanismů - vrtací plošiny vč. zemních prací, zpevnění, odvodnění a pod. - v případě zapažení dočasnými pažnicemi jejich opotřebení - v případě zapažení suspenzí veškeré hospodaření s ní - nezahrnuje zapažení trvalými pažnicemi - nezahrnuje uložení zeminy na skládku a poplatek za skládku nevykazuje se hluché vrtání
P | 12 | 272314 |  | ZÁKLADY Z PROSTÉHO BETONU DO C25/30 (B30) | M3 | 6.75 | 0 | 0 | 0 | 2
PP |  |  |  | základ pro betonovou palisádu
VV |  |  |  | 0,5*0,3*45,0=6,750 [A]
TS |  |  |  | - dodání čerstvého betonu (betonové směsi) požadované kvality, jeho uložení do požadovaného tvaru při jakékoliv hustotě výztuže, konzistenci čerstvého betonu a způsobu hutnění, ošetření a ochranu betonu, - zhotovení nepropustného, mrazuvzdorného betonu a betonu požadované trvanlivosti a vlastností, - užití potřebných přísad a technologií výroby betonu, - zřízení pracovních a dilatačních spar, včetně potřebných úprav, výplně, vložek, opracování, očištění a ošetření, - bednění požadovaných konstr. (i ztracené) s úpravou dle požadované kvality povrchu betonu, včetně odbedňovacích a odskružovacích prostředků, - podpěrné konstr. (skruže) a lešení všech druhů pro bednění, uložení čerstvého betonu, výztuže a doplňkových konstr., vč. požadovaných otvorů, ochranných a bezpečnostních opatření a základů těchto konstrukcí a lešení, - vytvoření kotevních čel, kapes, nálitků, a sedel, - zřízení všech požadovaných otvorů, kapes, výklenků, prostupů, dutin, drážek a pod., vč. ztížení práce a úprav kolem nich, - úpravy pro osazení výztuže, doplňkových konstrukcí a vybavení, - úpravy povrchu pro položení požadované izolace, povlaků a nátěrů, případně vyspravení, - ztížení práce u kabelových a injektážních trubek a ostatních zařízení osazovaných do betonu, - konstrukce betonových kloubů, upevnění kotevních prvků a doplňkových konstrukcí, - nátěry zabraňující soudržnost betonu a bednění, - výplň, těsnění a tmelení spar a spojů, - opatření povrchů betonu izolací proti zemní vlhkosti v částech, kde přijdou do styku se zeminou nebo kamenivem, - případné zřízení spojovací vrstvy u základů, - úpravy pro osazení zařízení ochrany konstrukce proti vlivu bludných proudů,
P | 13 | 272324 |  | ZÁKLADY ZE ŽELEZOBETONU DO C25/30 (B30) | M3 | 16.34 | 0 | 0 | 0 | 2
PP |  |  |  | C25/30 XC4 XF2 XD1 Díl Délka ŽB PŘEKLAD ŽB základ ŽB PŘEKLAD ŽB základ (m) (m2) (m2) (m3) (m3) 1 12,00 1,60 0,27 19,20 3,24 2 12,00 1,60 0,27 19,20 3,24 3 12,00 1,60 0,27 19,20 3,24 4 12,00 1,60 0,27 19,20 3,24 5 12,50 1,60 0,27 20,00 3,38
VV |  |  |  | ZB základ: 3,24+3,24+3,24+3,24+3,38=16,340 [A]
TS |  |  |  | - dodání čerstvého betonu (betonové směsi) požadované kvality, jeho uložení do požadovaného tvaru při jakékoliv hustotě výztuže, konzistenci čerstvého betonu a způsobu hutnění, ošetření a ochranu betonu, - zhotovení nepropustného, mrazuvzdorného betonu a betonu požadované trvanlivosti a vlastností, - užití potřebných přísad a technologií výroby betonu, - zřízení pracovních a dilatačních spar, včetně potřebných úprav, výplně, vložek, opracování, očištění a ošetření, - bednění požadovaných konstr. (i ztracené) s úpravou dle požadované kvality povrchu betonu, včetně odbedňovacích a odskružovacích prostředků, - podpěrné konstr. (skruže) a lešení všech druhů pro bednění, uložení čerstvého betonu, výztuže a doplňkových konstr., vč. požadovaných otvorů, ochranných a bezpečnostních opatření a základů těchto konstrukcí a lešení, - vytvoření kotevních čel, kapes, nálitků, a sedel, - zřízení všech požadovaných otvorů, kapes, výklenků, prostupů, dutin, drážek a pod., vč. ztížení práce a úprav kolem nich, - úpravy pro osazení výztuže, doplňkových konstrukcí a vybavení, - úpravy povrchu pro položení požadované izolace, povlaků a nátěrů, případně vyspravení, - ztížení práce u kabelových a injektážních trubek a ostatních zařízení osazovaných do betonu, - konstrukce betonových kloubů, upevnění kotevních prvků a doplňkových konstrukcí, - nátěry zabraňující soudržnost betonu a bednění, - výplň, těsnění a tmelení spar a spojů, - opatření povrchů betonu izolací proti zemní vlhkosti v částech, kde přijdou do styku se zeminou nebo kamenivem, - případné zřízení spojovací vrstvy u základů, - úpravy pro osazení zařízení ochrany konstrukce proti vlivu bludných proudů,
P | 14 | 272365 |  | VÝZTUŽ ZÁKLADŮ Z OCELI 10505, B500B | T | 2.941 | 0 | 0 | 0 | 2
PP |  |  |  | parametricky: 180 kg/m3 betonu
VV |  |  |  | 16,340*0,180=2,941 [A]
TS |  |  |  | Položka zahrnuje veškerý materiál, výrobky a polotovary, včetně mimostaveništní a vnitrostaveništní dopravy (rovněž přesuny), včetně naložení a složení, případně s uložením - dodání betonářské výztuže v požadované kvalitě, stříhání, řezání, ohýbání a spojování do všech požadovaných tvarů (vč. armakošů) a uložení s požadovaným zajištěním polohy a krytí výztuže betonem, - veškeré svary nebo jiné spoje výztuže, - pomocné konstrukce a práce pro osazení a upevnění výztuže, - zednické výpomoci pro montáž betonářské výztuže, - úpravy výztuže pro osazení doplňkových konstrukcí, - ochranu výztuže do doby jejího zabetonování, - úpravy výztuže pro zřízení železobetonových kloubů, kotevních prvků, závěsných ok a doplňkových konstrukcí, - veškerá opatření pro zajištění soudržnosti výztuže a betonu, - vodivé propojení výztuže, které je součástí ochrany konstrukce proti vlivům bludných proudů, vyvedení do měřících skříní nebo míst pro měření bludných proudů (vlastní měřící skříně se uvádějí položkami SD 74), - povrchovou antikorozní úpravu výztuže, - separaci výztuže, - osazení měřících zařízení a úpravy pro ně, - osazení měřících skříní nebo míst pro měření bludných proudů.
P | 15 | 289323 |  | STŘÍKANÝ ŽELEZOBETON DO C16/20 (B20) | M3 | 17.242 | 0 | 0 | 0 | 2
PP |  |  |  | tl. 165 mm
VV |  |  |  | 2,000*1,61*0,165=0,531 [A] 12,00*1,61*0,165=3,188 [B] 12,00*2,26*0,165=4,475 [C] 12,00*2,01*0,165=3,980 [D] 12,00*1,46*0,165=2,891 [E] 12,50*0,91*0,165=1,877 [F] 2,000*0,91*0,165=0,300 [G] Celkem: A+B+C+D+E+F+G=17,242 [H]
TS |  |  |  | - dodání čerstvého betonu (betonové směsi) požadované kvality, jeho uložení do požadovaného tvaru při jakékoliv hustotě výztuže, konzistenci čerstvého betonu a způsobu hutnění, ošetření a ochranu betonu, - zhotovení nepropustného, mrazuvzdorného betonu a betonu požadované trvanlivosti a vlastností, - užití potřebných přísad a technologií výroby betonu, - zřízení pracovních a dilatačních spar, včetně potřebných úprav, výplně, vložek, opracování, očištění a ošetření, - bednění požadovaných konstr. (i ztracené) s úpravou dle požadované kvality povrchu betonu, včetně odbedňovacích a odskružovacích prostředků, - podpěrné konstr. (skruže) a lešení všech druhů pro bednění, uložení čerstvého betonu, výztuže a doplňkových konstr., vč. požadovaných otvorů, ochranných a bezpečnostních opatření a základů těchto konstrukcí a lešení, - vytvoření kotevních čel, kapes, nálitků, a sedel, - zřízení všech požadovaných otvorů, kapes, výklenků, prostupů, dutin, drážek a pod., vč. ztížení práce a úprav kolem nich, - úpravy pro osazení výztuže, doplňkových konstrukcí a vybavení, - úpravy povrchu pro položení požadované izolace, povlaků a nátěrů, případně vyspravení, - ztížení práce u kabelových a injektážních trubek a ostatních zařízení osazovaných do betonu, - konstrukce betonových kloubů, upevnění kotevních prvků a doplňkových konstrukcí, - nátěry zabraňující soudržnost betonu a bednění, - výplň, těsnění a tmelení spar a spojů, - opatření povrchů betonu izolací proti zemní vlhkosti v částech, kde přijdou do styku se zeminou nebo kamenivem, - případné zřízení spojovací vrstvy u základů, - úpravy pro osazení zařízení ochrany konstrukce proti vlivu bludných proudů,
P | 16 | 289366 |  | VÝZTUŽ STŘÍKANÉHO BETONU Z KARI SITÍ | T | 1.073 | 0 | 0 | 0 | 2
PP |  |  |  | prof. 8 mm oka 100/100 - 20 mb na 1 m2 30% na přesahy plocha stříkanéhé betonu : 17,242/0,165 = 104,50 m2
VV |  |  |  | 104,50*1,3*20,0*0,395*0,001=1,073 [A]
TS |  |  |  | Položka zahrnuje veškerý materiál, výrobky a polotovary, včetně mimostaveništní a vnitrostaveništní dopravy (rovněž přesuny), včetně naložení a složení, případně s uložením - dodání betonářské výztuže v požadované kvalitě, stříhání, řezání, ohýbání a spojování do všech požadovaných tvarů (vč. armakošů) a uložení s požadovaným zajištěním polohy a krytí výztuže betonem, - veškeré svary nebo jiné spoje výztuže, - pomocné konstrukce a práce pro osazení a upevnění výztuže (provedení vrtu, dodání a vsunutí kotvičky, její zalepení předepsaným pojivem), - zednické výpomoci pro montáž betonářské výztuže, - úpravy výztuže pro osazení doplňkových konstrukcí, - ochranu výztuže do doby jejího zabetonování, - úpravy výztuže pro zřízení železobetonových kloubů, kotevních prvků, závěsných ok a doplňkových konstrukcí, - veškerá opatření pro zajištění soudržnosti výztuže a betonu, - vodivé propojení výztuže, které je součástí ochrany konstrukce proti vlivům bludných proudů, vyvedení do měřících skříní nebo míst pro měření bludných proudů (vlastní měřící skříně se uvádějí položkami SD 74), - povrchovou antikorozní úpravu výztuže, - separaci výztuže, - osazení měřících zařízení a úpravy pro ně, - osazení měřících skříní nebo míst pro měření bludných proudů.
SD |  | 3 |  | Svislé konstrukce |  |  |  | 0 | 0 |  | 0 | 0
P | 17 | 31717 |  | KOVOVÉ KONSTRUKCE PRO KOTVENÍ ŘÍMSY | KG | 672.222 | 0 | 0 | 0 | 2
PP |  |  |  | 10 kg/1 kus vč. PKO - pozink máčením
VV |  |  |  | (60,5/0,9) * 10,0 =672,222 [A]
TS |  |  |  | Položka zahrnuje dodávku (výrobu) kotevního prvku předepsaného tvaru a jeho osazení do předepsané polohy včetně nezbytných prací (vrty, zálivky apod.)
P | 18 | 317325 |  | ŘÍMSY ZE ŽELEZOBETONU DO C30/37 (B37) | M3 | 42.451 | 0 | 0 | 0 | 2
PP |  |  |  | C30/37 XC4 XD3 XF4
VV |  |  |  | základní tvar: ((0,37+0,33)/2)*2*60,5=42,350 [A] rozšíření pro VO: 0,135*0,375*2=0,101 [B] Celkem: A+B=42,451 [C]
TS |  |  |  | položka zahrnuje: - dodání čerstvého betonu (betonové směsi) požadované kvality, jeho uložení do požadovaného tvaru při jakékoliv hustotě výztuže, konzistenci čerstvého betonu a způsobu hutnění, ošetření a ochranu betonu, - zhotovení nepropustného, mrazuvzdorného betonu a betonu požadované trvanlivosti a vlastností, - užití potřebných přísad a technologií výroby betonu, - zřízení pracovních a dilatačních spar, včetně potřebných úprav, výplně, vložek, opracování, očištění a ošetření, - bednění požadovaných konstr. (i ztracené) s úpravou dle požadované kvality povrchu betonu, včetně odbedňovacích a odskružovacích prostředků, - podpěrné konstr. (skruže) a lešení všech druhů pro bednění, uložení čerstvého betonu, výztuže a doplňkových konstr., vč. požadovaných otvorů, ochranných a bezpečnostních opatření a základů těchto konstrukcí a lešení, - vytvoření kotevních čel, kapes, nálitků, a sedel, - zřízení všech požadovaných otvorů, kapes, výklenků, prostupů, dutin, drážek a pod., vč. ztížení práce a úprav kolem nich, - úpravy pro osazení výztuže, doplňkových konstrukcí a vybavení, - úpravy povrchu pro položení požadované izolace, povlaků a nátěrů, případně vyspravení, - ztížení práce u kabelových a injektážních trubek a ostatních zařízení osazovaných do betonu, - konstrukce betonových kloubů, upevnění kotevních prvků a doplňkových konstrukcí, - nátěry zabraňující soudržnost betonu a bednění, - výplň, těsnění a tmelení spar a spojů, - opatření povrchů betonu izolací proti zemní vlhkosti v částech, kde přijdou do styku se zeminou nebo kamenivem, - případné zřízení spojovací vrstvy u základů, - úpravy pro osazení zařízení ochrany konstrukce proti vlivu bludných proudů
P | 19 | 317365 |  | VÝZTUŽ ŘÍMS Z OCELI 10505, B500B | T | 8.49 | 0 | 0 | 0 | 2
PP |  |  |  | parametricky: 200 kg/m3 betonu
VV |  |  |  | 42,451*0,2=8,490 [A]
TS |  |  |  | položka zahrnuje: - dodání betonářské výztuže v požadované kvalitě, stříhání, řezání, ohýbání a spojování do všech požadovaných tvarů (vč. armakošů) a uložení s požadovaným zajištěním polohy a krytí výztuže betonem, - veškeré svary nebo jiné spoje výztuže, - pomocné konstrukce a práce pro osazení a upevnění výztuže, - zednické výpomoci pro montáž betonářské výztuže, - úpravy výztuže pro osazení doplňkových konstrukcí, - ochranu výztuže do doby jejího zabetonování, - úpravy výztuže pro zřízení železobetonových kloubů, kotevních prvků, závěsných ok a doplňkových konstrukcí, - veškerá opatření pro zajištění soudržnosti výztuže a betonu, - vodivé propojení výztuže, které je součástí ochrany konstrukce proti vlivům bludných proudů, vyvedení do měřících skříní nebo míst pro měření bludných proudů (vlastní měřící skříně se uvádějí položkami SD 74) - povrchovou antikorozní úpravu výztuže, - separaci výztuže, - osazení měřících zařízení a úpravy pro ně, - osazení měřících skříní nebo míst pro měření bludných proudů.
P | 20 | 31811 |  | ZDI ODDĚLOVACÍ A OHRADNÍ Z DÍLCŮ BETON | M3 | 5.4 | 0 | 0 | 0 | 2
PP |  |  |  | palisáda výšky 0,50 m
VV |  |  |  | 0,6*0,2*45,0=5,400 [A]
TS |  |  |  | - dodání dílce požadovaného tvaru a vlastností, jeho skladování, doprava a osazení do definitivní polohy, včetně komplexní technologie výroby a montáže dílců, ošetření a ochrana dílců, - u dílců železobetonových a předpjatých veškerá výztuž, případně i tuhé kovové prvky a závěsná oka, - úpravy a zařízení pro uložení a transport dílce, - veškeré požadované úpravy dílců, včetně doplňkových konstrukcí a vybavení, - sestavení dílce na stavbě včetně montážních zařízení, plošin a prahů a pod., - výplň, těsnění a tmelení spár a spojů, - očištění a ošetření úložných ploch, - zednické výpomoce pro montáž dílců, - označení dílce výrobním štítkem nebo jiným způsobem, - úpravy dílce pro dodržení požadované přesnosti jeho osazení, včetně případných měření, - veškerá zařízení pro zajištění stability v každém okamžiku, - další práce dané případně specifikací k příslušnému prefabrik. dílci (úprava pohledových ploch, příp. rubových ploch, osazení měřících zařízení, zkoušení a měření dílců a pod.).
P | 21 | 327221 |  | OBKLAD ZDÍ OPĚRNÝCH, ZÁRUBNÍCH, NÁBŘEŽNÍCH KVÁDROVÝ A ŘÁDKOVÝ | M3 | 28.845 | 0 | 0 | 0 | 2
PP |  |  |  | obklad plentovací zídky z kamenných prefabrikátů tl. min. 200 mm délka dílu * prum výška obkladu * tl. obkladu
VV |  |  |  | Díl 1: 12,00*2,35*0,20=5,640 [A] Díl 2: 12,00*3,00*0,20=7,200 [B] Díl 3: 12,00*2,75*0,20=6,600 [C] Díl 4: 12,00*2,20*0,20=5,280 [D] Díl 5: 12,50*1,65*0,20=4,125 [E] Celkem: A+B+C+D+E=28,845 [F]
TS |  |  |  | položka zahrnuje dodávku a osazení dvoustranně lícovaného kamene, jeho případné kotvení se všemi souvisejícími materiály a pracemi, dodávku předepsané malty, spárování.
P | 22 | 327324 | a | ZDI OPĚRNÉ, ZÁRUBNÍ, NÁBŘEŽNÍ ZE ŽELEZOVÉHO BETONU DO C25/30 (B30) | M3 | 96.972 | 0 | 0 | 0 | 2
PP |  |  |  | C25/30 XC4 XF2 XD1 Díl Délka ŽB PŘEKLAD ŽB základ ŽB PŘEKLAD ŽB základ (m) (m2) (m2) (m3) (m3) 1 12,00 1,60 0,27 19,20 3,24 2 12,00 1,60 0,27 19,20 3,24 3 12,00 1,60 0,27 19,20 3,24 4 12,00 1,60 0,27 19,20 3,24 5 12,50 1,60 0,27 20,00 3,38
VV |  |  |  | ŽB překlad: 19,20+19,20+19,20+19,20+20,00=96,800 [A] Výztužná žebra pod VO: 0,191*0,45*2=0,172 [B] Celkem: A+B=96,972 [C]
TS |  |  |  | - dodání čerstvého betonu (betonové směsi) požadované kvality, jeho uložení do požadovaného tvaru při jakékoliv hustotě výztuže, konzistenci čerstvého betonu a způsobu hutnění, ošetření a ochranu betonu, - zhotovení nepropustného, mrazuvzdorného betonu a betonu požadované trvanlivosti a vlastností, - užití potřebných přísad a technologií výroby betonu, - zřízení pracovních a dilatačních spar, včetně potřebných úprav, výplně, vložek, opracování, očištění a ošetření, - bednění požadovaných konstr. (i ztracené) s úpravou dle požadované kvality povrchu betonu, včetně odbedňovacích a odskružovacích prostředků, - podpěrné konstr. (skruže) a lešení všech druhů pro bednění, uložení čerstvého betonu, výztuže a doplňkových konstr., vč. požadovaných otvorů, ochranných a bezpečnostních opatření a základů těchto konstrukcí a lešení, - vytvoření kotevních čel, kapes, nálitků, a sedel, - zřízení všech požadovaných otvorů, kapes, výklenků, prostupů, dutin, drážek a pod., vč. ztížení práce a úprav kolem nich, - úpravy pro osazení výztuže, doplňkových konstrukcí a vybavení, - úpravy povrchu pro položení požadované izolace, povlaků a nátěrů, případně vyspravení, - ztížení práce u kabelových a injektážních trubek a ostatních zařízení osazovaných do betonu, - konstrukce betonových kloubů, upevnění kotevních prvků a doplňkových konstrukcí, - nátěry zabraňující soudržnost betonu a bednění, - výplň, těsnění a tmelení spar a spojů, - opatření povrchů betonu izolací proti zemní vlhkosti v částech, kde přijdou do styku se zeminou nebo kamenivem, - případné zřízení spojovací vrstvy u základů, - úpravy pro osazení zařízení ochrany konstrukce proti vlivu bludných proudů
P | 23 | 327324 | b | ZDI OPĚRNÉ, ZÁRUBNÍ, NÁBŘEŽNÍ ZE ŽELEZOVÉHO BETONU DO C25/30 (B30) | M3 | 27.186 | 0 | 0 | 0 | 2
PP |  |  |  | C25/30 XC4 XF2 XD1 - plentovací zídka délka dílu * prum výška zídky * tl. zídky
VV |  |  |  | Díl 1: 12,00*1,25*0,35=5,250 [A] Díl 2: 12,00*1,90*0,35=7,980 [B] Díl 3: 12,00*1,65*0,35=6,930 [C] Díl 4: 12,00*1,10*0,35=4,620 [D] Díl 5: 12,50*0,55*0,35=2,406 [E] Celkem: A+B+C+D+E=27,186 [F]
TS |  |  |  | - dodání čerstvého betonu (betonové směsi) požadované kvality, jeho uložení do požadovaného tvaru při jakékoliv hustotě výztuže, konzistenci čerstvého betonu a způsobu hutnění, ošetření a ochranu betonu, - zhotovení nepropustného, mrazuvzdorného betonu a betonu požadované trvanlivosti a vlastností, - užití potřebných přísad a technologií výroby betonu, - zřízení pracovních a dilatačních spar, včetně potřebných úprav, výplně, vložek, opracování, očištění a ošetření, - bednění požadovaných konstr. (i ztracené) s úpravou dle požadované kvality povrchu betonu, včetně odbedňovacích a odskružovacích prostředků, - podpěrné konstr. (skruže) a lešení všech druhů pro bednění, uložení čerstvého betonu, výztuže a doplňkových konstr., vč. požadovaných otvorů, ochranných a bezpečnostních opatření a základů těchto konstrukcí a lešení, - vytvoření kotevních čel, kapes, nálitků, a sedel, - zřízení všech požadovaných otvorů, kapes, výklenků, prostupů, dutin, drážek a pod., vč. ztížení práce a úprav kolem nich, - úpravy pro osazení výztuže, doplňkových konstrukcí a vybavení, - úpravy povrchu pro položení požadované izolace, povlaků a nátěrů, případně vyspravení, - ztížení práce u kabelových a injektážních trubek a ostatních zařízení osazovaných do betonu, - konstrukce betonových kloubů, upevnění kotevních prvků a doplňkových konstrukcí, - nátěry zabraňující soudržnost betonu a bednění, - výplň, těsnění a tmelení spar a spojů, - opatření povrchů betonu izolací proti zemní vlhkosti v částech, kde přijdou do styku se zeminou nebo kamenivem, - případné zřízení spojovací vrstvy u základů, - úpravy pro osazení zařízení ochrany konstrukce proti vlivu bludných proudů
P | 24 | 327365 | a | VÝZTUŽ ZDÍ OPĚRNÝCH, ZÁRUBNÍCH, NÁBŘEŽNÍCH Z OCELI 10505, B500B | T | 17.455 | 0 | 0 | 0 | 2
PP |  |  |  | parametricky: 180 kg/m3 betonu
VV |  |  |  | 96,972*0,18=17,455 [A]
TS |  |  |  | Položka zahrnuje veškerý materiál, výrobky a polotovary, včetně mimostaveništní a vnitrostaveništní dopravy (rovněž přesuny), včetně naložení a složení, případně s uložením - dodání betonářské výztuže v požadované kvalitě, stříhání, řezání, ohýbání a spojování do všech požadovaných tvarů (vč. armakošů) a uložení s požadovaným zajištěním polohy a krytí výztuže betonem, - veškeré svary nebo jiné spoje výztuže, - pomocné konstrukce a práce pro osazení a upevnění výztuže, - zednické výpomoci pro montáž betonářské výztuže, - úpravy výztuže pro osazení doplňkových konstrukcí, - ochranu výztuže do doby jejího zabetonování, - úpravy výztuže pro zřízení železobetonových kloubů, kotevních prvků, závěsných ok a doplňkových konstrukcí, - veškerá opatření pro zajištění soudržnosti výztuže a betonu, - vodivé propojení výztuže, které je součástí ochrany konstrukce proti vlivům bludných proudů, vyvedení do měřících skříní nebo míst pro měření bludných proudů (vlastní měřící skříně se uvádějí položkami SD 74), - povrchovou antikorozní úpravu výztuže, - separaci výztuže, - osazení měřících zařízení a úpravy pro ně, - osazení měřících skříní nebo míst pro měření bludných proudů.
P | 25 | 327365 | b | VÝZTUŽ ZDÍ OPĚRNÝCH, ZÁRUBNÍCH, NÁBŘEŽNÍCH Z OCELI 10505, B500B | T | 4.893 | 0 | 0 | 0 | 2
PP |  |  |  | parametricky: 180 kg/m3 betonu
VV |  |  |  | 27,186*0,18=4,893 [A]
TS |  |  |  | Položka zahrnuje veškerý materiál, výrobky a polotovary, včetně mimostaveništní a vnitrostaveništní dopravy (rovněž přesuny), včetně naložení a složení, případně s uložením - dodání betonářské výztuže v požadované kvalitě, stříhání, řezání, ohýbání a spojování do všech požadovaných tvarů (vč. armakošů) a uložení s požadovaným zajištěním polohy a krytí výztuže betonem, - veškeré svary nebo jiné spoje výztuže, - pomocné konstrukce a práce pro osazení a upevnění výztuže, - zednické výpomoci pro montáž betonářské výztuže, - úpravy výztuže pro osazení doplňkových konstrukcí, - ochranu výztuže do doby jejího zabetonování, - úpravy výztuže pro zřízení železobetonových kloubů, kotevních prvků, závěsných ok a doplňkových konstrukcí, - veškerá opatření pro zajištění soudržnosti výztuže a betonu, - vodivé propojení výztuže, které je součástí ochrany konstrukce proti vlivům bludných proudů, vyvedení do měřících skříní nebo míst pro měření bludných proudů (vlastní měřící skříně se uvádějí položkami SD 74), - povrchovou antikorozní úpravu výztuže, - separaci výztuže, - osazení měřících zařízení a úpravy pro ně, - osazení měřících skříní nebo míst pro měření bludných proudů.
SD |  | 4 |  | Vodorovné konstrukce |  |  |  | 0 | 0 |  | 0 | 0
P | 26 | 451313 |  | PODKLADNÍ A VÝPLŇOVÉ VRSTVY Z PROSTÉHO BETONU C16/20 | M3 | 29.68 | 0 | 0 | 0 | 2
PP
VV |  |  |  | podkladní beton pod základkem plentovací zídky tl. 100 mm: 1,115*0,1*(60,5+(0,5+0,5))=6,857 [A] podkladní beton tl. 150 mm pod obkladem svahu z lomového kamene: plocha ACAD: 121,723 m2 svahový součinitel: 1,25 121,723*1,25*0,15=22,823 [B] Celkem: A+B=29,680 [C]
TS |  |  |  | - dodání čerstvého betonu (betonové směsi) požadované kvality, jeho uložení do požadovaného tvaru při jakékoliv hustotě výztuže, konzistenci čerstvého betonu a způsobu hutnění, ošetření a ochranu betonu, - zhotovení nepropustného, mrazuvzdorného betonu a betonu požadované trvanlivosti a vlastností, - užití potřebných přísad a technologií výroby betonu, - zřízení pracovních a dilatačních spar, včetně potřebných úprav, výplně, vložek, opracování, očištění a ošetření, - bednění požadovaných konstr. (i ztracené) s úpravou dle požadované kvality povrchu betonu, včetně odbedňovacích a odskružovacích prostředků, - podpěrné konstr. (skruže) a lešení všech druhů pro bednění, uložení čerstvého betonu, výztuže a doplňkových konstr., vč. požadovaných otvorů, ochranných a bezpečnostních opatření a základů těchto konstrukcí a lešení, - vytvoření kotevních čel, kapes, nálitků, a sedel, - zřízení všech požadovaných otvorů, kapes, výklenků, prostupů, dutin, drážek a pod., vč. ztížení práce a úprav kolem nich, - úpravy pro osazení výztuže, doplňkových konstrukcí a vybavení, - úpravy povrchu pro položení požadované izolace, povlaků a nátěrů, případně vyspravení, - ztížení práce u kabelových a injektážních trubek a ostatních zařízení osazovaných do betonu, - konstrukce betonových kloubů, upevnění kotevních prvků a doplňkových konstrukcí, - nátěry zabraňující soudržnost betonu a bednění, - výplň, těsnění a tmelení spar a spojů, - opatření povrchů betonu izolací proti zemní vlhkosti v částech, kde přijdou do styku se zeminou nebo kamenivem, - případné zřízení spojovací vrstvy u základů, - úpravy pro osazení zařízení ochrany konstrukce proti vlivu bludných proudů
P | 27 | 451323 |  | PODKL A VÝPLŇ VRSTVY ZE ŽELEZOBET DO C16/20 (B20) | M3 | 11.993 | 0 | 0 | 0 | 2
PP
VV |  |  |  | (1,45+0,50)*0,1*(60,5+(0,5+0,5))=11,993 [A]
TS |  |  |  | - dodání čerstvého betonu (betonové směsi) požadované kvality, jeho uložení do požadovaného tvaru při jakékoliv hustotě výztuže, konzistenci čerstvého betonu a způsobu hutnění, ošetření a ochranu betonu, - zhotovení nepropustného, mrazuvzdorného betonu a betonu požadované trvanlivosti a vlastností, - užití potřebných přísad a technologií výroby betonu, - zřízení pracovních a dilatačních spar, včetně potřebných úprav, výplně, vložek, opracování, očištění a ošetření, - bednění požadovaných konstr. (i ztracené) s úpravou dle požadované kvality povrchu betonu, včetně odbedňovacích a odskružovacích prostředků, - podpěrné konstr. (skruže) a lešení všech druhů pro bednění, uložení čerstvého betonu, výztuže a doplňkových konstr., vč. požadovaných otvorů, ochranných a bezpečnostních opatření a základů těchto konstrukcí a lešení, - vytvoření kotevních čel, kapes, nálitků, a sedel, - zřízení všech požadovaných otvorů, kapes, výklenků, prostupů, dutin, drážek a pod., vč. ztížení práce a úprav kolem nich, - úpravy pro osazení výztuže, doplňkových konstrukcí a vybavení, - úpravy povrchu pro položení požadované izolace, povlaků a nátěrů, případně vyspravení, - ztížení práce u kabelových a injektážních trubek a ostatních zařízení osazovaných do betonu, - konstrukce betonových kloubů, upevnění kotevních prvků a doplňkových konstrukcí, - nátěry zabraňující soudržnost betonu a bednění, - výplň, těsnění a tmelení spar a spojů, - opatření povrchů betonu izolací proti zemní vlhkosti v částech, kde přijdou do styku se zeminou nebo kamenivem, - případné zřízení spojovací vrstvy u základů, - úpravy pro osazení zařízení ochrany konstrukce proti vlivu bludných proudů
P | 28 | 451366 |  | VÝZTUŽ PODKL VRSTEV Z KARI-SÍTÍ | T | 1.232 | 0 | 0 | 0 | 2
PP |  |  |  | prof. 8 mm oka 100/100 - 20 mb na 1 m2 30% na přesahy
VV |  |  |  | (1,45+0,5)*61,5*20*1,3*0,395*0,001=1,232 [A]
TS |  |  |  | položka zahrnuje: - dodání betonářské výztuže v požadované kvalitě, stříhání, řezání, ohýbání a spojování do všech požadovaných tvarů (vč. armakošů) a uložení s požadovaným zajištěním polohy a krytí výztuže betonem - veškeré svary nebo jiné spoje výztuže - pomocné konstrukce a práce pro osazení a upevnění výztuže - zednické výpomoci pro montáž betonářské výztuže - úpravy výztuže pro osazení doplňkových konstrukcí - ochranu výztuže do doby jejího zabetonování - veškerá opatření pro zajištění soudržnosti výztuže a betonu - vodivé propojení výztuže, které je součástí ochrany konstrukce proti vlivům bludných proudů, vyvedení do měřících skříní nebo míst pro měření bludných proudů - povrchovou antikorozní úpravu výztuže - separaci výztuže
P | 29 | 465512 |  | DLAŽBY Z LOMOVÉHO KAMENE NA MC | M3 | 30.431 | 0 | 0 | 0 | 2
PP |  |  |  | obklad svahu tl. 200 mm plocha ACAD: 121,723 m2 svahový součinitel: 1,25
VV |  |  |  | 121,723*0,2*1,25=30,431 [A]
TS |  |  |  | položka zahrnuje: - nutné zemní práce (svahování, úpravu pláně a pod.) - zřízení spojovací vrstvy - zřízení lože dlažby z cementové malty předepsané kvality a předepsané tloušťky - dodávku a položení dlažby z lomového kamene do předepsaného tvaru - spárování, těsnění, tmelení a vyplnění spar MC případně s vyklínováním - úprava povrchu pro odvedení srážkové vody - nezahrnuje podklad pod dlažbu, vykazuje se samostatně položkami SD 45
SD |  | 7 |  | Přidružená stavební výroba |  |  |  | 0 | 0 |  | 0 | 0
P | 30 | 78383 |  | NÁTĚRY BETON KONSTR TYP S4 (OS-C) | M2 | 196.271 | 0 | 0 | 0 | 2
PP |  |  |  | ochranný nátěr říms: OCHRANNÝ NÁTĚR TYP S4 (dle tab. 5 TKP 31) Jednotlivé rozměry viz PD
VV |  |  |  | Čela: 0,700*2=1,400 [A] Obvod" 3,221*60,5=194,871 [B] Celkem: A+B=196,271 [C]
TS |  |  |  | - položka zahrnuje kompletní povlaky (i různobarevné), včetně úpravy podkladu (odmaštění, odstranění starých nátěrů a nečistot) a jeho vyspravení, provedení nátěru předepsaným postupem a splnění všech požadavků daných technologickým předpisem.
SD |  | 8 |  | Potrubí |  |  |  | 0 | 0 |  | 0 | 0
P | 31 | 863272 |  | POTRUBÍ Z TRUB Z NEREZ OCELI DN DO 100MM | M | 36 | 0 | 0 | 0 | 2
PP |  |  |  | prostupy pro odvodnění kamenného obkladu svahu před zdí DN 100 dl. 1,20 m á 2,0 m - 30 KS - včetně separační geotextilie 600 g/m2
VV |  |  |  | 1,20*30=36,000 [A]
TS |  |  |  | položky pro zhotovení potrubí platí bez ohledu na sklon. zahrnuje: - výrobní dokumentaci (včetně technologického předpisu) - dodání veškerého trubního a pomocného materiálu (trouby, trubky, tvarovky, spojovací a těsnící materiál a pod.), podpěrných, závěsných a upevňovacích prvků, včetně potřebných úprav - úprava a příprava podkladu a podpěr, očištění a ošetření podkladu a podpěr - zřízení plně funkčního potrubí, kompletní soustavy, podle příslušného technologického předpisu - zřízení potrubí i jednotlivých částí po etapách, včetně pracovních spar a spojů, pracovního zaslepení konců a pod. - úprava prostupů, průchodů šachtami a komorami, okolí podpěr a vyústění, zaústění, napojení, vyvedení a upevnění odpad. výustí - ochrana potrubí nátěrem (vč. úpravy povrchu), případně izolací, nejsou-li tyto práce předmětem jiné položky - úprava, očištění a ošetření prostoru kolem potrubí - položky platí pro práce prováděné v prostoru zapaženém i nezapaženém a i v kolektorech, chráničkách - položky zahrnují i práce spojené s nutnými obtoky, převáděním a čerpáním vody - opláštění dle dokumentace a nutné opravy opláštění při jeho poškození nezahrnuje tlakovou zkoušku ani proplacha dezinfekci
P | 32 | 87633 |  | CHRÁNIČKY Z TRUB PLASTOVÝCH DN DO 150MM | M | 363 | 0 | 0 | 0 | 2
PP |  |  |  | Chráničky v římse 6 ks DN 120 mm
VV |  |  |  | 60,5*6=363,000 [A]
TS |  |  |  | položky pro zhotovení potrubí platí bez ohledu na sklon zahrnuje: - výrobní dokumentaci (včetně technologického předpisu) - dodání veškerého trubního a pomocného materiálu (trouby, trubky, tvarovky, spojovací a těsnící materiál a pod.), podpěrných, závěsných a upevňovacích prvků, včetně potřebných úprav - úprava a příprava podkladu a podpěr, očištění a ošetření podkladu a podpěr - zřízení plně funkčního potrubí, kompletní soustavy, podle příslušného technologického předpisu - zřízení potrubí i jednotlivých částí po etapách, včetně pracovních spar a spojů, pracovního zaslepení konců a pod. - úprava prostupů, průchodů šachtami a komorami, okolí podpěr a vyústění, zaústění, napojení, vyvedení a upevnění odpad. výustí - ochrana potrubí nátěrem (vč. úpravy povrchu), případně izolací, nejsou-li tyto práce předmětem jiné položky - úprava, očištění a ošetření prostoru kolem potrubí včetně případně předepsaného utěsnění konců chrániček - položky platí pro práce prováděné v prostoru zapaženém i nezapaženém a i v kolektorech, chráničkách
SD |  | 9 |  | Ostatní konstrukce a práce |  |  |  | 0 | 0 |  | 0 | 0
P | 33 | 9112B1 |  | ZÁBRADLÍ MOSTNÍ SE SVISLOU VÝPLNÍ - DODÁVKA A MONTÁŽ | M | 62 | 0 | 0 | 0 | 2
PP
VV |  |  |  | 62,0=62,000 [A]
TS |  |  |  | položka zahrnuje: dodání zábradlí včetně předepsané povrchové úpravy kotvení sloupků, t.j. kotevní desky, šrouby z nerez oceli, vrty a zálivku, pokud zadávací dokumentace nestanoví jinak případné nivelační hmoty pod kotevní desky
P | 34 | 9115C1 |  | SVODIDLO OCEL MOSTNÍ JEDNOSTR, ÚROVEŇ ZADRŽ H2 - DODÁVKA A MONTÁŽ | M | 75 | 0 | 0 | 0 | 2
PP
VV |  |  |  | 75=75,000 [A]
TS |  |  |  | položka zahrnuje: - kompletní dodávku všech dílů ocelového svodidla s předepsanou povrchovou úpravou včetně spojovacích a diltačních prvků - montáž a osazení svodidla, kotvení, t.j. kotevní desky, šrouby z nerez oceli, vrty a zálivku, pokud zadávací dokumentace nestanoví jinak, případné nivelační hmoty pod kotevní desky - přechod na jiný typ svodidla nebo přes mostní závěr - ochranu proti bludným proudům a vývody pro jejich měření nezahrnuje odrazky nebo retroreflexní fólie
P | 35 | 919112 |  | ŘEZÁNÍ ASFALTOVÉHO KRYTU VOZOVEK TL DO 100MM | M | 60.5 | 0 | 0 | 0 | 2
PP |  |  |  | podél římsy 20x100 mm
VV |  |  |  | 60,5=60,500 [A]
TS |  |  |  | položka zahrnuje řezání vozovkové vrstvy v předepsané tloušťce, včetně spotřeby vody
P | 36 | 931317 |  | TĚSNĚNÍ DILATAČ SPAR ASF ZÁLIVKOU PRŮŘ PŘES 800MM2 | M | 60.5 | 0 | 0 | 0 | 2
PP |  |  |  | podél římsy 20x100 mm
VV |  |  |  | 60,5=60,500 [A]
TS |  |  |  | položka zahrnuje dodávku a osazení předepsaného materiálu, očištění ploch spáry před úpravou, očištění okolí spáry po úpravě nezahrnuje těsnící profil
P | 37 | 93135 |  | TĚSNĚNÍ DILATAČ SPAR PRYŽ PÁSKOU NEBO KRUH PROFILEM | M | 60.5 | 0 | 0 | 0 | 2
PP |  |  |  | podél římsy
VV |  |  |  | 60,5=60,500 [A]
TS |  |  |  | položka zahrnuje dodávku a osazení předepsaného materiálu, očištění ploch spáry před úpravou, očištění okolí spáry po úpravě
P | 38 | 966138 |  | BOURÁNÍ KONSTRUKCÍ Z KAMENE NA MC S ODVOZEM DO 20KM | M3 | 33.728 | 0 | 0 | 0 | 2
PP |  |  |  | odstanění stávající zdi podél ul. V Oslavě viz. planimetrování příčných řezů - příloha VV
VV |  |  |  | 33,728=33,728 [A]
TS |  |  |  | položka zahrnuje: - rozbourání konstrukce bez ohledu na použitou technologii - veškeré pomocné konstrukce (lešení a pod.) - veškerou manipulaci s vybouranou sutí a hmotami včetně uložení na skládku. Nezahrnuje poplatek za skládku, který se vykazuje v položce 0141** (s výjimkou malého množství bouraného materiálu, kde je možné poplatek zahrnout do jednotkové ceny bourání – tento fakt musí být uveden v doplňujícím textu k položce) - veškeré další práce plynoucí z technologického předpisu a z platných předpisů

## SO 253
ASPE10 |  |  |  | Firma: Správa a údržba silnic Jihomoravského kraje, příspěvková organizace kraje | [5 empty] | 3
|  |  |  | Příloha k formuláři pro ocenění nabídky |  |  |  |  | 0 | 3
S | Stavba: | L-16-007-000 |  | II/393 Oslavany I.stavba (objekty SÚS) |  |  | SO 253 | 0 | 0,00 | 2
O | Rozpočet: | SO 253 |  | GABIONOVÁ ZEĎ KM 0,693 - 0,695 |  |  |  |  | 15,00 | 2
Typ | Poř. číslo | Kód položky | Varianta | Název položky | MJ | Množství | Cena |  | 21,00 | 2
[7 empty] | Jednotková | Celkem
0 | 1 | 2 | 3 | 4 | 5 | 6 | 9 | 10
SD |  | 0 |  | Všeobecné konstrukce a práce |  |  |  | 0 | 0 |  | 0 | 0
P | 1 | 014102 | a | POPLATKY ZA SKLÁDKU | T | 6.325 | 0 | 0 | 0 | 2
PP |  |  |  | zemina
VV |  |  |  | pol.č. 131738: 3,329*1,9=6,325 [A]
TS |  |  |  | zahrnuje veškeré poplatky provozovateli skládky související s uložením odpadu na skládce.
SD |  | 1 |  | Zemní práce |  |  |  | 0 | 0 |  | 0 | 0
P | 2 | 11511 |  | ČERPÁNÍ VODY DO 500 L/MIN | HOD | 20 | 0 | 0 | 0 | 2
PP
VV |  |  |  | 20=20,000 [A]
TS |  |  |  | Položka čerpání vody na povrchu zahrnuje i potrubí, pohotovost záložní čerpací soupravy a zřízení čerpací jímky. Součástí položky je také následná demontáž a likvidace těchto zařízení
P | 3 | 131738 |  | HLOUBENÍ JAM ZAPAŽ I NEPAŽ TŘ. I, ODVOZ DO 20KM | M3 | 3.329 | 0 | 0 | 0 | 2
PP |  |  |  | průměrná plocha výkopu A=0,951 m2 dl.= (2,0+0,5+1,0) m
VV |  |  |  | 0,951*(2,0+0,5+1,0)=3,329 [A]
TS |  |  |  | položka zahrnuje: - vodorovná a svislá doprava, přemístění, přeložení, manipulace s výkopkem - kompletní provedení vykopávky nezapažené i zapažené - ošetření výkopiště po celou dobu práce v něm vč. klimatických opatření - ztížení vykopávek v blízkosti podzemního vedení, konstrukcí a objektů vč. jejich dočasného zajištění - ztížení pod vodou, v okolí výbušnin, ve stísněných prostorech a pod. - příplatek za lepivost - těžení po vrstvách, pásech a po jiných nutných částech (figurách) - čerpání vody vč. čerpacích jímek, potrubí a pohotovostní čerpací soupravy (viz ustanovení k pol. 1151,2) - potřebné snížení hladiny podzemní vody - těžení a rozpojování jednotlivých balvanů - vytahování a nošení výkopku - svahování a přesvah. svahů do konečného tvaru, výměna hornin v podloží a v pláni znehodnocené klimatickými vlivy - ruční vykopávky, odstranění kořenů a napadávek - pažení, vzepření a rozepření vč. přepažování (vyjma štětových stěn) - úpravu, ochranu a očištění dna, základové spáry, stěn a svahů - odvedení nebo obvedení vody v okolí výkopiště a ve výkopišti - třídění výkopku - veškeré pomocné konstrukce umožňující provedení vykopávky (příjezdy, sjezdy, nájezdy, lešení, podpěr. konstr., přemostění, zpevněné plochy, zakrytí a pod.) - nezahrnuje uložení zeminy (na skládku, do násypu) ani poplatky za skládku, vykazují se v položce č.0141**
P | 4 | 17120 |  | ULOŽENÍ SYPANINY DO NÁSYPŮ A NA SKLÁDKY BEZ ZHUTNĚNÍ | M3 | 3.329 | 0 | 0 | 0 | 2
PP
VV |  |  |  | pol.č. 131738: 3,329=3,329 [A]
TS |  |  |  | položka zahrnuje: - kompletní provedení zemní konstrukce do předepsaného tvaru - ošetření úložiště po celou dobu práce v něm vč. klimatických opatření - ztížení v okolí vedení, konstrukcí a objektů a jejich dočasné zajištění - ztížení provádění ve ztížených podmínkách a stísněných prostorech - ztížené ukládání sypaniny pod vodu - ukládání po vrstvách a po jiných nutných částech (figurách) vč. dosypávek - spouštění a nošení materiálu - úprava, očištění a ochrana podloží a svahů - svahování, uzavírání povrchů svahů - udržování úložiště a jeho ochrana proti vodě - odvedení nebo obvedení vody v okolí úložiště a v úložišti - veškeré pomocné konstrukce umožňující provedení zemní konstrukce (příjezdy, sjezdy, nájezdy, lešení, podpěrné konstrukce, přemostění, zpevněné plochy, zakrytí a pod.)
P | 5 | 17481 |  | ZÁSYP JAM A RÝH Z NAKUPOVANÝCH MATERIÁLŮ | M3 | 4.652 | 0 | 0 | 0 | 2
PP
VV |  |  |  | líc zdi (prům plocha zásypu = 0,298 m2): 0,298*(2,0+0,5+1,0)=1,043 [A] rub zdi (prům. plocha zásypu = 1,031 m2): 1,031*(2,0+0,5+1,0)=3,609 [B] Celkem: A+B=4,652 [C]
TS |  |  |  | položka zahrnuje: - kompletní provedení zemní konstrukce včetně nákupu a dopravy materiálu dle zadávací dokumentace - úprava ukládaného materiálu vlhčením, tříděním, promícháním nebo vysoušením, příp. jiné úpravy za účelem zlepšení jeho mech. vlastností - hutnění i různé míry hutnění - ošetření úložiště po celou dobu práce v něm vč. klimatických opatření - ztížení v okolí vedení, konstrukcí a objektů a jejich dočasné zajištění - ztížení provádění vč. hutnění ve ztížených podmínkách a stísněných prostorech - ztížené ukládání sypaniny pod vodu - ukládání po vrstvách a po jiných nutných částech (figurách) vč. dosypávek - spouštění a nošení materiálu - výměna částí zemní konstrukce znehodnocené klimatickými vlivy - udržování úložiště a jeho ochrana proti vodě - odvedení nebo obvedení vody v okolí úložiště a v úložišti - veškeré pomocné konstrukce umožňující provedení zemní konstrukce (příjezdy, sjezdy, nájezdy, lešení, podpěrné konstrukce, přemostění, zpevněné plochy, zakrytí a pod.)
SD |  | 2 |  | Základy |  |  |  | 0 | 0 |  | 0 | 0
P | 6 | 21361 |  | DRENÁŽNÍ VRSTVY Z GEOTEXTILIE | M2 | 1 | 0 | 0 | 0 | 2
PP |  |  |  | filtračně - separační folie 300 g/m2
VV |  |  |  | 1,9*(2,0+0,5)=4,750 [A] 1,0=1,000 [B]
TS |  |  |  | Položka zahrnuje: - dodávku předepsané geotextilie (včetně nutných přesahů) pro drenážní vrstvu, včetně mimostaveništní a vnitrostaveništní dopravy - provedení drenážní vrstvy předepsaných rozměrů a předepsaného tvaru
SD |  | 3 |  | Svislé konstrukce |  |  |  | 0 | 0 |  | 0 | 0
P | 7 | 31717 |  | KOVOVÉ KONSTRUKCE PRO KOTVENÍ ŘÍMSY | KG | 40 | 0 | 0 | 0 | 2
PP |  |  |  | ocel B 500b 4 ks á 10 kg
VV |  |  |  | 4*10,0=40,000 [A]
TS |  |  |  | Položka zahrnuje dodávku (výrobu) kotevního prvku předepsaného tvaru a jeho osazení do předepsané polohy včetně nezbytných prací (vrty, zálivky apod.)
P | 8 | 317325 |  | ŘÍMSY ZE ŽELEZOBETONU DO C30/37 (B37) | M3 | 0.361 | 0 | 0 | 0 | 2
PP |  |  |  | C30/37-XF4
VV |  |  |  | ((0,535+0,495)/2)*1,0*2*0,35=0,361 [A]
TS |  |  |  | položka zahrnuje: - dodání čerstvého betonu (betonové směsi) požadované kvality, jeho uložení do požadovaného tvaru při jakékoliv hustotě výztuže, konzistenci čerstvého betonu a způsobu hutnění, ošetření a ochranu betonu, - zhotovení nepropustného, mrazuvzdorného betonu a betonu požadované trvanlivosti a vlastností, - užití potřebných přísad a technologií výroby betonu, - zřízení pracovních a dilatačních spar, včetně potřebných úprav, výplně, vložek, opracování, očištění a ošetření, - bednění požadovaných konstr. (i ztracené) s úpravou dle požadované kvality povrchu betonu, včetně odbedňovacích a odskružovacích prostředků, - podpěrné konstr. (skruže) a lešení všech druhů pro bednění, uložení čerstvého betonu, výztuže a doplňkových konstr., vč. požadovaných otvorů, ochranných a bezpečnostních opatření a základů těchto konstrukcí a lešení, - vytvoření kotevních čel, kapes, nálitků, a sedel, - zřízení všech požadovaných otvorů, kapes, výklenků, prostupů, dutin, drážek a pod., vč. ztížení práce a úprav kolem nich, - úpravy pro osazení výztuže, doplňkových konstrukcí a vybavení, - úpravy povrchu pro položení požadované izolace, povlaků a nátěrů, případně vyspravení, - ztížení práce u kabelových a injektážních trubek a ostatních zařízení osazovaných do betonu, - konstrukce betonových kloubů, upevnění kotevních prvků a doplňkových konstrukcí, - nátěry zabraňující soudržnost betonu a bednění, - výplň, těsnění a tmelení spar a spojů, - opatření povrchů betonu izolací proti zemní vlhkosti v částech, kde přijdou do styku se zeminou nebo kamenivem, - případné zřízení spojovací vrstvy u základů, - úpravy pro osazení zařízení ochrany konstrukce proti vlivu bludných proudů
P | 9 | 317365 |  | VÝZTUŽ ŘÍMS Z OCELI 10505, B500B | T | 0.069 | 0 | 0 | 0 | 2
PP |  |  |  | B 500b, parametricky 190 kg/m3
VV |  |  |  | 0,361*0,19=0,069 [A]
TS |  |  |  | položka zahrnuje: - dodání betonářské výztuže v požadované kvalitě, stříhání, řezání, ohýbání a spojování do všech požadovaných tvarů (vč. armakošů) a uložení s požadovaným zajištěním polohy a krytí výztuže betonem, - veškeré svary nebo jiné spoje výztuže, - pomocné konstrukce a práce pro osazení a upevnění výztuže, - zednické výpomoci pro montáž betonářské výztuže, - úpravy výztuže pro osazení doplňkových konstrukcí, - ochranu výztuže do doby jejího zabetonování, - úpravy výztuže pro zřízení železobetonových kloubů, kotevních prvků, závěsných ok a doplňkových konstrukcí, - veškerá opatření pro zajištění soudržnosti výztuže a betonu, - vodivé propojení výztuže, které je součástí ochrany konstrukce proti vlivům bludných proudů, vyvedení do měřících skříní nebo míst pro měření bludných proudů (vlastní měřící skříně se uvádějí položkami SD 74) - povrchovou antikorozní úpravu výztuže, - separaci výztuže, - osazení měřících zařízení a úpravy pro ně, - osazení měřících skříní nebo míst pro měření bludných proudů.
P | 10 | 327214 |  | ZDI OPĚRNÉ, ZÁRUBNÍ, NÁBŘEŽNÍ Z GABIONŮ VČETNĚ KOVOVÉ KONSTRUKCE | M3 | 2 | 0 | 0 | 0 | 2
PP
VV |  |  |  | (1,0*1,0*1,0)*2=2,000 [A]
TS |  |  |  | položka zahrnuje dodávku a osazení drátěných košů s výplní lomovým kamenem (sypaným, skládaným, s úpravou líce)
SD |  | 4 |  | Vodorovné konstrukce |  |  |  | 0 | 0 |  | 0 | 0
P | 11 | 451313 |  | PODKLADNÍ A VÝPLŇOVÉ VRSTVY Z PROSTÉHO BETONU C16/20 | M3 | 0.338 | 0 | 0 | 0 | 2
PP |  |  |  | podkladní beton pod gabionem
VV |  |  |  | (0,25+1,0+0,25)*(2,0+0,25)*0,1=0,338 [A]
TS |  |  |  | - dodání čerstvého betonu (betonové směsi) požadované kvality, jeho uložení do požadovaného tvaru při jakékoliv hustotě výztuže, konzistenci čerstvého betonu a způsobu hutnění, ošetření a ochranu betonu, - zhotovení nepropustného, mrazuvzdorného betonu a betonu požadované trvanlivosti a vlastností, - užití potřebných přísad a technologií výroby betonu, - zřízení pracovních a dilatačních spar, včetně potřebných úprav, výplně, vložek, opracování, očištění a ošetření, - bednění požadovaných konstr. (i ztracené) s úpravou dle požadované kvality povrchu betonu, včetně odbedňovacích a odskružovacích prostředků, - podpěrné konstr. (skruže) a lešení všech druhů pro bednění, uložení čerstvého betonu, výztuže a doplňkových konstr., vč. požadovaných otvorů, ochranných a bezpečnostních opatření a základů těchto konstrukcí a lešení, - vytvoření kotevních čel, kapes, nálitků, a sedel, - zřízení všech požadovaných otvorů, kapes, výklenků, prostupů, dutin, drážek a pod., vč. ztížení práce a úprav kolem nich, - úpravy pro osazení výztuže, doplňkových konstrukcí a vybavení, - úpravy povrchu pro položení požadované izolace, povlaků a nátěrů, případně vyspravení, - ztížení práce u kabelových a injektážních trubek a ostatních zařízení osazovaných do betonu, - konstrukce betonových kloubů, upevnění kotevních prvků a doplňkových konstrukcí, - nátěry zabraňující soudržnost betonu a bednění, - výplň, těsnění a tmelení spar a spojů, - opatření povrchů betonu izolací proti zemní vlhkosti v částech, kde přijdou do styku se zeminou nebo kamenivem, - případné zřízení spojovací vrstvy u základů, - úpravy pro osazení zařízení ochrany konstrukce proti vlivu bludných proudů
SD |  | 8 |  | Potrubí |  |  |  | 0 | 0 |  | 0 | 0
P | 12 | 87633 |  | CHRÁNIČKY Z TRUB PLASTOVÝCH DN DO 150MM | M | 12 | 0 | 0 | 0 | 2
PP |  |  |  | dl. 2,0 m 6 ks
VV |  |  |  | 2,0*6=12,000 [A]
TS |  |  |  | položky pro zhotovení potrubí platí bez ohledu na sklon zahrnuje: - výrobní dokumentaci (včetně technologického předpisu) - dodání veškerého trubního a pomocného materiálu (trouby, trubky, tvarovky, spojovací a těsnící materiál a pod.), podpěrných, závěsných a upevňovacích prvků, včetně potřebných úprav - úprava a příprava podkladu a podpěr, očištění a ošetření podkladu a podpěr - zřízení plně funkčního potrubí, kompletní soustavy, podle příslušného technologického předpisu - zřízení potrubí i jednotlivých částí po etapách, včetně pracovních spar a spojů, pracovního zaslepení konců a pod. - úprava prostupů, průchodů šachtami a komorami, okolí podpěr a vyústění, zaústění, napojení, vyvedení a upevnění odpad. výustí - ochrana potrubí nátěrem (vč. úpravy povrchu), případně izolací, nejsou-li tyto práce předmětem jiné položky - úprava, očištění a ošetření prostoru kolem potrubí včetně případně předepsaného utěsnění konců chrániček - položky platí pro práce prováděné v prostoru zapaženém i nezapaženém a i v kolektorech, chráničkách
SD |  | 9 |  | Ostatní konstrukce a práce |  |  |  | 0 | 0 |  | 0 | 0
P | 13 | 9112B1 |  | ZÁBRADLÍ MOSTNÍ SE SVISLOU VÝPLNÍ - DODÁVKA A MONTÁŽ | M | 2.6 | 0 | 0 | 0 | 2
PP
VV |  |  |  | 2,60=2,600 [A]
TS |  |  |  | položka zahrnuje: dodání zábradlí včetně předepsané povrchové úpravy kotvení sloupků, t.j. kotevní desky, šrouby z nerez oceli, vrty a zálivku, pokud zadávací dokumentace nestanoví jinak případné nivelační hmoty pod kotevní desky

## SO 254
ASPE10 |  |  |  | Firma: Správa a údržba silnic Jihomoravského kraje, příspěvková organizace kraje | [5 empty] | 3
|  |  |  | Příloha k formuláři pro ocenění nabídky |  |  |  |  | 0 | 3
S | Stavba: | L-16-007-000 |  | II/393 Oslavany I.stavba (objekty SÚS) |  |  | SO 254 | 0 | 0,00 | 2
O | Rozpočet: | SO 254 |  | Opěrná zeď u SO 121 |  |  |  |  | 15,00 | 2
Typ | Poř. číslo | Kód položky | Varianta | Název položky | MJ | Množství | Cena |  | 21,00 | 2
[7 empty] | Jednotková | Celkem
0 | 1 | 2 | 3 | 4 | 5 | 6 | 9 | 10
SD |  | 0 |  | Všeobecné konstrukce a práce |  |  |  | 0 | 0 |  | 0 | 0
P | 1 | 014102 |  | POPLATKY ZA SKLÁDKU | T | 21.821 | 0 | 0 | 0 | 2
PP |  |  |  | zemina
VV |  |  |  | p.č. 264139: 35*3,1416*0,315*0,315*2=21,821 [A]
TS |  |  |  | zahrnuje veškeré poplatky provozovateli skládky související s uložením odpadu na skládce.
SD |  | 1 |  | Zemní práce |  |  |  | 0 | 0 |  | 0 | 0
P | 2 | 17120 |  | ULOŽENÍ SYPANINY DO NÁSYPŮ A NA SKLÁDKY BEZ ZHUTNĚNÍ | M3 | 10.91 | 0 | 0 | 0 | 2
PP
VV |  |  |  | p.č. 264139: 35*3,1416*0,315*0,315=10,910 [A]
TS |  |  |  | položka zahrnuje: - kompletní provedení zemní konstrukce do předepsaného tvaru - ošetření úložiště po celou dobu práce v něm vč. klimatických opatření - ztížení v okolí vedení, konstrukcí a objektů a jejich dočasné zajištění - ztížení provádění ve ztížených podmínkách a stísněných prostorech - ztížené ukládání sypaniny pod vodu - ukládání po vrstvách a po jiných nutných částech (figurách) vč. dosypávek - spouštění a nošení materiálu - úprava, očištění a ochrana podloží a svahů - svahování, uzavírání povrchů svahů - udržování úložiště a jeho ochrana proti vodě - odvedení nebo obvedení vody v okolí úložiště a v úložišti - veškeré pomocné konstrukce umožňující provedení zemní konstrukce (příjezdy, sjezdy, nájezdy, lešení, podpěrné konstrukce, přemostění, zpevněné plochy, zakrytí a pod.)
SD |  | 2 |  | Základy |  |  |  | 0 | 0 |  | 0 | 0
P | 3 | 224324 |  | PILOTY ZE ŽELEZOBETONU C25/30 | M3 | 10.91 | 0 | 0 | 0 | 2
PP |  |  |  | C 25/30 - XC2 prům. 630 mm
VV |  |  |  | 5*3,1416*0,315*0,315*7=10,910 [A]
TS |  |  |  | položka zahrnuje: - dodání čerstvého betonu (betonové směsi) požadované kvality, jeho uložení do požadovaného tvaru při jakékoliv hustotě výztuže, konzistenci čerstvého betonu a způsobu hutnění, ošetření a ochranu betonu - zhotovení nepropustného, mrazuvzdorného betonu a betonu požadované trvanlivosti a vlastností - užití potřebných přísad a technologií výroby betonu - zřízení pracovních a dilatačních spar, včetně potřebných úprav, výplně, vložek, opracování, očištění a ošetření - bednění požadovaných konstr. (i ztracené) s úpravou dle požadované kvality povrchu betonu, včetně odbedňovacích a odskružovacích prostředků - podpěrné konstr. (skruže) a lešení všech druhů pro bednění, uložení čerstvého betonu, výztuže a doplňkových konstr., vč. požadovaných otvorů, ochranných a bezpečnostních opatření a základů těchto konstrukcí a lešení - vytvoření kotevních čel, kapes, nálitků, a sedel - zřízení všech požadovaných otvorů, kapes, výklenků, prostupů, dutin, drážek a pod., vč. ztížení práce a úprav kolem nich - úpravy pro osazení výztuže, doplňkových konstrukcí a vybavení - úpravy povrchu pro položení požadované izolace, povlaků a nátěrů, případně vyspravení - upevnění kotevních prvků a doplňkových konstrukcí - nátěry zabraňující soudržnost betonu a bednění - výplň, těsnění a tmelení spar a spojů - opatření povrchů betonu izolací proti zemní vlhkosti v částech, kde přijdou do styku se zeminou nebo kamenivem - případné zřízení spojovací vrstvy u základů - úpravy pro osazení zařízení ochrany konstrukce proti vlivu bludných proudů - objem betonu pro přebetonování a nadbetonování, který se nepřičítá ke stanovenému objemu výplně piloty - ukončení piloty pod ústím vrtu a vyplnění zbývající části sypaninou nebo kamenivem - odbourání a odstranění znehodnocené části výplně a úprava hlavy piloty před výstavbou další konstrukční části - zřízení výplně piloty pod hladinou vody - veškerý materiál, výrobky a polotovary, včetně mimostaveništní a vnitrostaveništní dopravy - nezahrnuje dodání a osazení výztuže, nezahrnuje vrty
P | 4 | 224365 |  | VÝZTUŽ PILOT Z OCELI 10505, B500B | T | 1.637 | 0 | 0 | 0 | 2
PP |  |  |  | parametricky: 150 kg/m3 betonu
VV |  |  |  | 10,910*0,15=1,637 [A]
TS |  |  |  | položka zahrnuje: - veškerý materiál, výrobky a polotovary, včetně mimostaveništní a vnitrostaveništní dopravy - dodání betonářské výztuže v požadované kvalitě, stříhání, řezání, ohýbání a spojování do všech požadovaných tvarů (vč. armakošů) a uložení s požadovaným zajištěním polohy a krytí výztuže betonem - veškeré svary nebo jiné spoje výztuže - pomocné konstrukce a práce pro osazení a upevnění výztuže - zednické výpomoci pro montáž betonářské výztuže - úpravy výztuže pro osazení doplňkových konstrukcí - ochranu výztuže do doby jejího zabetonování - úpravy výztuže pro zřízení kotevních prvků, závěsných ok a doplňkových konstrukcí - veškerá opatření pro zajištění soudržnosti výztuže a betonu - vodivé propojení výztuže, které je součástí ochrany konstrukce proti vlivům bludných proudů, vyvedení do měřících skříní nebo míst pro měření bludných proudů (vlastní měřící skříně se uvádějí položkami SD 74) - povrchovou antikorozní úpravu výztuže - separaci výztuže - osazení měřících zařízení a úpravy pro ně - osazení měřících skříní nebo míst pro měření bludných proudů
P | 5 | 264139 |  | VRTY PRO PILOTY TŘ I D DO 700MM | M | 35 | 0 | 0 | 0 | 2
PP |  |  |  | vrty do hl. 7,0 m včetně odvozu na skládku, odvozná vzdálenost v režii zhotovitele
VV |  |  |  | 5*7=35,000 [A]
TS |  |  |  | položka zahrnuje: - zřízení vrtu, svislou a vodorovnou dopravu zeminy bez uložení na skládku, vrtací práce zapaž. i nepaž. vrtu - čerpání vody z vrtu, vyčištění vrtu - zabezpečení vrtacích prací - dopravu, nájem, provoz a přemístění, montáž a demontáž vrtacích zařízení a dalších mechanismů - lešení a podpěrné konstrukce pro práci a manipulaci s vrtacím zařízení a dalších mechanismů - vrtací plošiny vč. zemních prací, zpevnění, odvodnění a pod. - v případě zapažení dočasnými pažnicemi jejich opotřebení - v případě zapažení suspenzí veškeré hospodaření s ní - nezahrnuje zapažení trvalými pažnicemi - nezahrnuje uložení zeminy na skládku a poplatek za skládku nevykazuje se hluché vrtání
SD |  | 3 |  | Svislé konstrukce |  |  |  | 0 | 0 |  | 0 | 0
P | 6 | 327324 |  | ZDI OPĚRNÉ, ZÁRUBNÍ, NÁBŘEŽNÍ ZE ŽELEZOVÉHO BETONU DO C25/30 (B30) | M3 | 9.075 | 0 | 0 | 0 | 2
PP |  |  |  | C25/30 XC4 XF2 XD1 prům plocha dříku: 1,21 m2
VV |  |  |  | průměrná plocha x délka 1,21*7,5=9,075 [A]
TS |  |  |  | - dodání čerstvého betonu (betonové směsi) požadované kvality, jeho uložení do požadovaného tvaru při jakékoliv hustotě výztuže, konzistenci čerstvého betonu a způsobu hutnění, ošetření a ochranu betonu, - zhotovení nepropustného, mrazuvzdorného betonu a betonu požadované trvanlivosti a vlastností, - užití potřebných přísad a technologií výroby betonu, - zřízení pracovních a dilatačních spar, včetně potřebných úprav, výplně, vložek, opracování, očištění a ošetření, - bednění požadovaných konstr. (i ztracené) s úpravou dle požadované kvality povrchu betonu, včetně odbedňovacích a odskružovacích prostředků, - podpěrné konstr. (skruže) a lešení všech druhů pro bednění, uložení čerstvého betonu, výztuže a doplňkových konstr., vč. požadovaných otvorů, ochranných a bezpečnostních opatření a základů těchto konstrukcí a lešení, - vytvoření kotevních čel, kapes, nálitků, a sedel, - zřízení všech požadovaných otvorů, kapes, výklenků, prostupů, dutin, drážek a pod., vč. ztížení práce a úprav kolem nich, - úpravy pro osazení výztuže, doplňkových konstrukcí a vybavení, - úpravy povrchu pro položení požadované izolace, povlaků a nátěrů, případně vyspravení, - ztížení práce u kabelových a injektážních trubek a ostatních zařízení osazovaných do betonu, - konstrukce betonových kloubů, upevnění kotevních prvků a doplňkových konstrukcí, - nátěry zabraňující soudržnost betonu a bednění, - výplň, těsnění a tmelení spar a spojů, - opatření povrchů betonu izolací proti zemní vlhkosti v částech, kde přijdou do styku se zeminou nebo kamenivem, - případné zřízení spojovací vrstvy u základů, - úpravy pro osazení zařízení ochrany konstrukce proti vlivu bludných proudů
P | 7 | 327365 |  | VÝZTUŽ ZDÍ OPĚRNÝCH, ZÁRUBNÍCH, NÁBŘEŽNÍCH Z OCELI 10505, B500B | T | 1.634 | 0 | 0 | 0 | 2
PP |  |  |  | parametricky: 180 kg/m3 betonu
VV |  |  |  | 9,075*0,18=1,634 [A]
TS |  |  |  | Položka zahrnuje veškerý materiál, výrobky a polotovary, včetně mimostaveništní a vnitrostaveništní dopravy (rovněž přesuny), včetně naložení a složení, případně s uložením - dodání betonářské výztuže v požadované kvalitě, stříhání, řezání, ohýbání a spojování do všech požadovaných tvarů (vč. armakošů) a uložení s požadovaným zajištěním polohy a krytí výztuže betonem, - veškeré svary nebo jiné spoje výztuže, - pomocné konstrukce a práce pro osazení a upevnění výztuže, - zednické výpomoci pro montáž betonářské výztuže, - úpravy výztuže pro osazení doplňkových konstrukcí, - ochranu výztuže do doby jejího zabetonování, - úpravy výztuže pro zřízení železobetonových kloubů, kotevních prvků, závěsných ok a doplňkových konstrukcí, - veškerá opatření pro zajištění soudržnosti výztuže a betonu, - vodivé propojení výztuže, které je součástí ochrany konstrukce proti vlivům bludných proudů, vyvedení do měřících skříní nebo míst pro měření bludných proudů (vlastní měřící skříně se uvádějí položkami SD 74), - povrchovou antikorozní úpravu výztuže, - separaci výztuže, - osazení měřících zařízení a úpravy pro ně, - osazení měřících skříní nebo míst pro měření bludných proudů.
SD |  | 4 |  | Vodorovné konstrukce |  |  |  | 0 | 0 |  | 0 | 0
P | 8 | 451323 |  | PODKL A VÝPLŇ VRSTVY ZE ŽELEZOBET DO C16/20 (B20) | M3 | 1.105 | 0 | 0 | 0 | 2
PP
VV |  |  |  | podkladní beton pod trámcem tl. 100 mm: 1,30*0,10*8,50=1,105 [A]
TS |  |  |  | - dodání čerstvého betonu (betonové směsi) požadované kvality, jeho uložení do požadovaného tvaru při jakékoliv hustotě výztuže, konzistenci čerstvého betonu a způsobu hutnění, ošetření a ochranu betonu, - zhotovení nepropustného, mrazuvzdorného betonu a betonu požadované trvanlivosti a vlastností, - užití potřebných přísad a technologií výroby betonu, - zřízení pracovních a dilatačních spar, včetně potřebných úprav, výplně, vložek, opracování, očištění a ošetření, - bednění požadovaných konstr. (i ztracené) s úpravou dle požadované kvality povrchu betonu, včetně odbedňovacích a odskružovacích prostředků, - podpěrné konstr. (skruže) a lešení všech druhů pro bednění, uložení čerstvého betonu, výztuže a doplňkových konstr., vč. požadovaných otvorů, ochranných a bezpečnostních opatření a základů těchto konstrukcí a lešení, - vytvoření kotevních čel, kapes, nálitků, a sedel, - zřízení všech požadovaných otvorů, kapes, výklenků, prostupů, dutin, drážek a pod., vč. ztížení práce a úprav kolem nich, - úpravy pro osazení výztuže, doplňkových konstrukcí a vybavení, - úpravy povrchu pro položení požadované izolace, povlaků a nátěrů, případně vyspravení, - ztížení práce u kabelových a injektážních trubek a ostatních zařízení osazovaných do betonu, - konstrukce betonových kloubů, upevnění kotevních prvků a doplňkových konstrukcí, - nátěry zabraňující soudržnost betonu a bednění, - výplň, těsnění a tmelení spar a spojů, - opatření povrchů betonu izolací proti zemní vlhkosti v částech, kde přijdou do styku se zeminou nebo kamenivem, - případné zřízení spojovací vrstvy u základů, - úpravy pro osazení zařízení ochrany konstrukce proti vlivu bludných proudů
P | 9 | 451366 |  | VÝZTUŽ PODKL VRSTEV Z KARI-SÍTÍ | T | 0.111 | 0 | 0 | 0 | 2
PP |  |  |  | prof. 8 mm oka 100/100 - 20 mb na 1 m2 30% na přesahy
VV |  |  |  | 1,3*8,5*1,3*20*0,385*0,001=0,111 [A]
TS |  |  |  | položka zahrnuje: - dodání betonářské výztuže v požadované kvalitě, stříhání, řezání, ohýbání a spojování do všech požadovaných tvarů (vč. armakošů) a uložení s požadovaným zajištěním polohy a krytí výztuže betonem - veškeré svary nebo jiné spoje výztuže - pomocné konstrukce a práce pro osazení a upevnění výztuže - zednické výpomoci pro montáž betonářské výztuže - úpravy výztuže pro osazení doplňkových konstrukcí - ochranu výztuže do doby jejího zabetonování - veškerá opatření pro zajištění soudržnosti výztuže a betonu - vodivé propojení výztuže, které je součástí ochrany konstrukce proti vlivům bludných proudů, vyvedení do měřících skříní nebo míst pro měření bludných proudů - povrchovou antikorozní úpravu výztuže - separaci výztuže
P | 10 | 451523 |  | VÝPLŇ VRSTVY Z KAMENIVA DRCENÉHO, INDEX ZHUTNĚNÍ ID DO 0,9 | M3 | 23.418 | 0 | 0 | 0 | 2
PP |  |  |  | zásyp zazubení svahu pod stěnou z ŠD 0/125 ID=0,85 plocha podsypu 2,465 m2
VV |  |  |  | 2,465*9,5=23,418 [A]
TS |  |  |  | položka zahrnuje dodávku předepsaného kameniva, mimostaveništní a vnitrostaveništní dopravu a jeho uložení není-li v zadávací dokumentaci uvedeno jinak, jedná se o nakupovaný materiál
SD |  | 7 |  | Přidružená stavební výroba |  |  |  | 0 | 0 |  | 0 | 0
P | 11 | 78383 |  | NÁTĚRY BETON KONSTR TYP S4 (OS-C) | M2 | 18.503 | 0 | 0 | 0 | 2
PP |  |  |  | ochranný nátěr líce a horní hrany zdí: OCHRANNÝ NÁTĚR TYP S4 (dle tab. 5 TKP 31) Jednotlivé rozměry viz PD
VV |  |  |  | 1,512*7,5=11,340 [A] (0,53+0,425)*7,5=7,163 [B] Celkem: A+B=18,503 [C]
TS |  |  |  | - položka zahrnuje kompletní povlaky (i různobarevné), včetně úpravy podkladu (odmaštění, odstranění starých nátěrů a nečistot) a jeho vyspravení, provedení nátěru předepsaným postupem a splnění všech požadavků daných technologickým předpisem.
SD |  | 9 |  | Ostatní konstrukce a práce |  |  |  | 0 | 0 |  | 0 | 0
P | 12 | 9111A1 |  | ZÁBRADLÍ SILNIČNÍ S VODOR MADLY - DODÁVKA A MONTÁŽ | M | 7.5 | 0 | 0 | 0 | 2
PP
VV |  |  |  | 7,5=7,500 [A]
TS |  |  |  | položka zahrnuje: - dodání zábradlí včetně předepsané povrchové úpravy - osazení sloupků zaberaněním nebo osazením do betonových bloků (včetně betonových bloků a nutných zemních prací)

## SO 301
ASPE10 |  |  |  | Firma: Správa a údržba silnic Jihomoravského kraje, příspěvková organizace kraje | [5 empty] | 3
|  |  |  | Příloha k formuláři pro ocenění nabídky |  |  |  |  | 0 | 3
S | Stavba: | L-16-007-000 |  | II/393 Oslavany I.stavba (objekty SÚS) |  |  | SO 301 | 0 | 0,00 | 2
O | Rozpočet: | SO 301 |  | Nová dešťová kanalizace I.úsek |  |  |  |  | 15,00 | 2
Typ | Poř. číslo | Kód položky | Varianta | Název položky | MJ | Množství | Cena |  | 21,00 | 2
[7 empty] | Jednotková | Celkem
0 | 1 | 2 | 3 | 4 | 5 | 6 | 9 | 10
SD |  | 0 |  | Všeobecné konstrukce a práce |  |  |  | 0 | 0 |  | 0 | 0
P | 1 | 014102 | a | POPLATKY ZA SKLÁDKU | T | 3281.39 | 0 | 0 | 0 | 2
PP |  |  |  | zemina
VV |  |  |  | p.č. 132738: 1640,695*2,0=3 281,390 [A]
TS |  |  |  | zahrnuje veškeré poplatky provozovateli skládky související s uložením odpadu na skládce.
P | 2 | 02730 |  | POMOC PRÁCE ZŘÍZ NEBO ZAJIŠŤ OCHRANU INŽENÝRSKÝCH SÍTÍ | KPL | 1 | 0 | 0 | 0 | 2
PP |  |  |  | dočasné zajištění inženýrských sítí: vodovod : 11*2,00=22,0 m plynovod : 6*2,00=12,0 m kanalizace : 2*2,00=4,0 m kabel NN : 7*2,00=14,0 m kabel VO : 4*2,00=8,0 m sděl.kabel : 14*2,00=28,0 m
VV |  |  |  | 1=1,000 [A]
TS |  |  |  | zahrnuje veškeré náklady spojené s objednatelem požadovanými zařízeními
SD |  | 1 |  | Zemní práce |  |  |  | 0 | 0 |  | 0 | 0
P | 3 | 12993 |  | ČIŠTĚNÍ POTRUBÍ DN DO 200MM | M | 139.1 | 0 | 0 | 0 | 2
PP
VV |  |  |  | DN 150 : odbočky : 88,7=88,700 [A] DN 200 : odbočky : 50,40=50,400 [B] Celkem: A+B=139,100 [C]
TS |  |  |  | - vodorovná a svislá doprava, přemístění, přeložení, manipulace s výkopkem a odvozu a likvidace vzniklého odpadu v režii zhotovitele
P | 4 | 129946 |  | ČIŠTĚNÍ POTRUBÍ DN DO 400MM | M | 674.6 | 0 | 0 | 0 | 2
PP
VV |  |  |  | stoka : 669,00=669,000 [A] odbočky : 5,60=5,600 [B] Celkem: A+B=674,600 [C]
TS |  |  |  | - vodorovná a svislá doprava, přemístění, přeložení, manipulace s výkopkem a odvozu a likvidace vzniklého odpadu v režii zhotovitele
P | 5 | 129958 |  | ČIŠTĚNÍ POTRUBÍ DN DO 600MM | M | 203 | 0 | 0 | 0 | 2
PP
VV |  |  |  | stoka DN 500 : 203,00=203,000 [A]
TS |  |  |  | - vodorovná a svislá doprava, přemístění, přeložení, manipulace s výkopkem a odvozu a likvidace vzniklého odpadu v režii zhotovitele
P | 6 | 132738 |  | HLOUBENÍ RÝH ŠÍŘ DO 2M PAŽ I NEPAŽ TŘ. I, ODVOZ DO 20KM | M3 | 1640.695 | 0 | 0 | 0 | 2
PP |  |  |  | vč. pažení (zřizení a odstranění) Pažení a rozepření stěn rýh - příložné - hl.do 2 m pro podzemní vedení pro všechny šířky rýhy, odbočky : 144,70*2,00*2=578,8 M2 Pažení a rozepření stěn rýh - příložné - hl.do 4 m pro podzemní vedení pro všechny šířky rýhy, stoka : 203,00*2,33*2=945,98 M2 669,00*2,12*2=2836,56M2
VV |  |  |  | vykopávky v blízkosti vedení vodovod : 11*2,00*1,30*1,60=45,760 [A] plynovod : 6*2,00*1,20*1,30=18,720 [B] kanalizace : 2*2,00*1,20*2,33=11,184 [C] kabel NN : 7*2,00*1,30*1,10=20,020 [D] kabel VO : 4*2,00*1,30*1,10=11,440 [E] sděl.kabel : 14*2,00*1,20*1,10=36,960 [F] STROJNĚ kubatura dle PP : DN 500 : 615,30=615,300 [G] DN 400 : 1702,50=1 702,500 [H] odbočky-vpusti,žlaby : 144,70*0,80*2,00=231,520 [I] odpočet povrchů : typ A DN 500 : -203,00*1,30*(0,50+0,47)=- 255,983 [J] typ B DN 400 : -669,00*1,20*(0,50+0,47)=- 778,716 [K] typ C : -113,10*0,80*(0,50-0,47)=-2,714 [L] typ D : -6,80*0,80*0,25=-1,360 [M] typ E : -2,30*0,80*0,37=-0,681 [N] typ F : -14,30*0,80*(0,47+0,50)=-11,097 [O] typ G : -3,80*0,80*(0,30+0,41)=-2,158 [P] Celkem: A+B+C+D+E+F+G+H+I+J+K+L+M+N+O+P=1 640,695 [Q]
TS |  |  |  | položka zahrnuje: - vodorovná a svislá doprava, přemístění, přeložení, manipulace s výkopkem - kompletní provedení vykopávky nezapažené i zapažené - ošetření výkopiště po celou dobu práce v něm vč. klimatických opatření - ztížení vykopávek v blízkosti podzemního vedení, konstrukcí a objektů vč. jejich dočasného zajištění - ztížení pod vodou, v okolí výbušnin, ve stísněných prostorech a pod. - příplatek za lepivost - těžení po vrstvách, pásech a po jiných nutných částech (figurách) - čerpání vody vč. čerpacích jímek, potrubí a pohotovostní čerpací soupravy (viz ustanovení k pol. 1151,2) - potřebné snížení hladiny podzemní vody - těžení a rozpojování jednotlivých balvanů - vytahování a nošení výkopku - svahování a přesvah. svahů do konečného tvaru, výměna hornin v podloží a v pláni znehodnocené klimatickými vlivy - ruční vykopávky, odstranění kořenů a napadávek - pažení, vzepření a rozepření vč. přepažování (vyjma štětových stěn) - úpravu, ochranu a očištění dna, základové spáry, stěn a svahů - odvedení nebo obvedení vody v okolí výkopiště a ve výkopišti - třídění výkopku - veškeré pomocné konstrukce umožňující provedení vykopávky (příjezdy, sjezdy, nájezdy, lešení, podpěr. konstr., přemostění, zpevněné plochy, zakrytí a pod.) - nezahrnuje uložení zeminy (na skládku, do násypu) ani poplatky za skládku, vykazují se v položce č.0141**
P | 7 | 17120 |  | ULOŽENÍ SYPANINY DO NÁSYPŮ A NA SKLÁDKY BEZ ZHUTNĚNÍ | M3 | 1640.695 | 0 | 0 | 0 | 2
PP
VV |  |  |  | p.č. 132738: 1640,695=1 640,695 [A]
TS |  |  |  | položka zahrnuje: - kompletní provedení zemní konstrukce do předepsaného tvaru - ošetření úložiště po celou dobu práce v něm vč. klimatických opatření - ztížení v okolí vedení, konstrukcí a objektů a jejich dočasné zajištění - ztížení provádění ve ztížených podmínkách a stísněných prostorech - ztížené ukládání sypaniny pod vodu - ukládání po vrstvách a po jiných nutných částech (figurách) vč. dosypávek - spouštění a nošení materiálu - úprava, očištění a ochrana podloží a svahů - svahování, uzavírání povrchů svahů - udržování úložiště a jeho ochrana proti vodě - odvedení nebo obvedení vody v okolí úložiště a v úložišti - veškeré pomocné konstrukce umožňující provedení zemní konstrukce (příjezdy, sjezdy, nájezdy, lešení, podpěrné konstrukce, přemostění, zpevněné plochy, zakrytí a pod.)
P | 8 | 17481 |  | ZÁSYP JAM A RÝH Z NAKUPOVANÝCH MATERIÁLŮ | M3 | 403.91 | 0 | 0 | 0 | 2
PP |  |  |  | drcené kamenivo frakce 0/63 včetně strojního přemístění materiálu pro zásyp ze vzdálenosti do 10 m od okraje zásypu
VV |  |  |  | odbočky-vpusti,žlaby DN 150 : 6,80*0,80*(2,00-0,15-0,45-0,25)=6,256 [A] 2,30*0,80*(2,00-0,15-0,45-0,37)=1,895 [B] DN 500 : 203,00*1,30*(2,33-0,15-0,80-0,50-0,47)=108,199 [C] DN 400 : 669,00*1,20*(2,12-0,15-0,70-0,50-0,47)=240,840 [D] 5,60*0,80*(2,00-0,15-0,70-0,50-0,47)=0,806 [E] odbočky-vpusti,žlaby DN 200 : 50,40*0,80*(2,00-0,15-0,50-0,50-0,47)=15,322 [F] DN 150 : 84,60*0,80*(2,00-0,15-0,45-0,50-0,47)=29,102 [G] 3,80*0,80*(2,00-0,15-0,45-0,50-0,41)=1,490 [H] Celkem: A+B+C+D+E+F+G+H=403,910 [I]
TS |  |  |  | položka zahrnuje: - kompletní provedení zemní konstrukce včetně nákupu a dopravy materiálu dle zadávací dokumentace - úprava ukládaného materiálu vlhčením, tříděním, promícháním nebo vysoušením, příp. jiné úpravy za účelem zlepšení jeho mech. vlastností - hutnění i různé míry hutnění - ošetření úložiště po celou dobu práce v něm vč. klimatických opatření - ztížení v okolí vedení, konstrukcí a objektů a jejich dočasné zajištění - ztížení provádění vč. hutnění ve ztížených podmínkách a stísněných prostorech - ztížené ukládání sypaniny pod vodu - ukládání po vrstvách a po jiných nutných částech (figurách) vč. dosypávek - spouštění a nošení materiálu - výměna částí zemní konstrukce znehodnocené klimatickými vlivy - udržování úložiště a jeho ochrana proti vodě - odvedení nebo obvedení vody v okolí úložiště a v úložišti - veškeré pomocné konstrukce umožňující provedení zemní konstrukce (příjezdy, sjezdy, nájezdy, lešení, podpěrné konstrukce, přemostění, zpevněné plochy, zakrytí a pod.)
P | 9 | 17581 |  | OBSYP POTRUBÍ A OBJEKTŮ Z NAKUPOVANÝCH MATERIÁLŮ | M3 | 705.308 | 0 | 0 | 0 | 2
PP |  |  |  | Kamenivo těžené frakce 0/4 B Jihomor. kraj
VV |  |  |  | DN 500 : 203,00*1,30*0,80=211,120 [A] DN 400 : 669,00*1,20*0,70=561,960 [B] odbočky DN 400 : 5,60*1,20*0,70=4,704 [C] DN 200 : 50,40*0,80*0,50=20,160 [D] DN 150 : 88,70*0,80*0,45=31,932 [E] odpočet potrubí : DN 500 : -203,00*3,14*0,25*0,25=-39,839 [F] DN 400 : -669,00*3,14*0,20*0,20=-84,026 [G] -5,60*3,14*0,20*0,20=-0,703 [H] Celkem: A+B+C+D+E+F+G+H=705,308 [I]
TS |  |  |  | položka zahrnuje: - kompletní provedení zemní konstrukce včetně nákupu a dopravy materiálu dle zadávací dokumentace - úprava ukládaného materiálu vlhčením, tříděním, promícháním nebo vysoušením, příp. jiné úpravy za účelem zlepšení jeho mech. vlastností - hutnění i různé míry hutnění - ošetření úložiště po celou dobu práce v něm vč. klimatických opatření - ztížení v okolí vedení, konstrukcí a objektů a jejich dočasné zajištění - ztížení provádění vč. hutnění ve ztížených podmínkách a stísněných prostorech - ztížené ukládání sypaniny pod vodu - ukládání po vrstvách a po jiných nutných částech (figurách) vč. dosypávek - spouštění a nošení materiálu - výměna částí zemní konstrukce znehodnocené klimatickými vlivy - ruční hutnění a výplň jam a prohlubní v podloží - úprava, očištění, ochrana a zhutnění podloží - svahování, hutnění a uzavírání povrchů svahů - zřízení lavic na svazích - udržování úložiště a jeho ochrana proti vodě - odvedení nebo obvedení vody v okolí úložiště a v úložišti - veškeré pomocné konstrukce umožňující provedení zemní konstrukce (příjezdy, sjezdy, nájezdy, lešení, podpěrné konstrukce, přemostění, zpevněné plochy, zakrytí a pod.)
SD |  | 3 |  | Svislé konstrukce |  |  |  | 0 | 0 |  | 0 | 0
P | 10 | 388111 |  | TĚLESO KABELOVODU Z BETON TVÁRNIC JEDNOOTVOROVÝCH | M | 50 | 0 | 0 | 0 | 2
PP |  |  |  | kabelové žlaby vč.poklopů dle PD SO 301
VV |  |  |  | 50=50,000 [A]
TS |  |  |  | Položka zahrnuje veškerý materiál, výrobky a polotovary, včetně mimostaveništní a vnitrostaveništní dopravy (rovněž přesuny), včetně naložení a složení, případně s uložením.
SD |  | 4 |  | Vodorovné konstrukce |  |  |  | 0 | 0 |  | 0 | 0
P | 11 | 451312 |  | PODKLADNÍ A VÝPLŇOVÉ VRSTVY Z PROSTÉHO BETONU C12/15 | M3 | 5.888 | 0 | 0 | 0 | 2
PP |  |  |  | podkladní desky pod RŠ
VV |  |  |  | 23*1,60*1,60*0,10=5,888 [A]
TS |  |  |  | - dodání čerstvého betonu (betonové směsi) požadované kvality, jeho uložení do požadovaného tvaru při jakékoliv hustotě výztuže, konzistenci čerstvého betonu a způsobu hutnění, ošetření a ochranu betonu, - zhotovení nepropustného, mrazuvzdorného betonu a betonu požadované trvanlivosti a vlastností, - užití potřebných přísad a technologií výroby betonu, - zřízení pracovních a dilatačních spar, včetně potřebných úprav, výplně, vložek, opracování, očištění a ošetření, - bednění požadovaných konstr. (i ztracené) s úpravou dle požadované kvality povrchu betonu, včetně odbedňovacích a odskružovacích prostředků, - podpěrné konstr. (skruže) a lešení všech druhů pro bednění, uložení čerstvého betonu, výztuže a doplňkových konstr., vč. požadovaných otvorů, ochranných a bezpečnostních opatření a základů těchto konstrukcí a lešení, - vytvoření kotevních čel, kapes, nálitků, a sedel, - zřízení všech požadovaných otvorů, kapes, výklenků, prostupů, dutin, drážek a pod., vč. ztížení práce a úprav kolem nich, - úpravy pro osazení výztuže, doplňkových konstrukcí a vybavení, - úpravy povrchu pro položení požadované izolace, povlaků a nátěrů, případně vyspravení, - ztížení práce u kabelových a injektážních trubek a ostatních zařízení osazovaných do betonu, - konstrukce betonových kloubů, upevnění kotevních prvků a doplňkových konstrukcí, - nátěry zabraňující soudržnost betonu a bednění, - výplň, těsnění a tmelení spar a spojů, - opatření povrchů betonu izolací proti zemní vlhkosti v částech, kde přijdou do styku se zeminou nebo kamenivem, - případné zřízení spojovací vrstvy u základů, - úpravy pro osazení zařízení ochrany konstrukce proti vlivu bludných proudů
P | 12 | 45157 |  | PODKLADNÍ A VÝPLŇOVÉ VRSTVY Z KAMENIVA TĚŽENÉHO | M3 | 177.369 | 0 | 0 | 0 | 2
PP |  |  |  | Lože pod potrubí z kameniva těženého 0 - 4 mm
VV |  |  |  | stoka : 203,00*1,30*0,15=39,585 [A] 669,00*1,20*0,15=120,420 [B] odbočky : 144,70*0,80*0,15=17,364 [C] Celkem: A+B+C=177,369 [D]
TS |  |  |  | položka zahrnuje dodávku předepsaného kameniva, mimostaveništní a vnitrostaveništní dopravu a jeho uložení není-li v zadávací dokumentaci uvedeno jinak, jedná se o nakupovaný materiál
SD |  | 8 |  | Potrubí |  |  |  | 0 | 0 |  | 0 | 0
P | 13 | 87433 |  | POTRUBÍ Z TRUB PLASTOVÝCH ODPADNÍCH DN DO 150MM | M | 88.7 | 0 | 0 | 0 | 2
PP |  |  |  | trubka plastová kanalizační PP; hladká, s hrdlem; Sn 16; DN = 150,0 mm
VV |  |  |  | odbočky : 88,70=88,700 [A]
TS |  |  |  | položky pro zhotovení potrubí platí bez ohledu na sklon zahrnuje: - výrobní dokumentaci (včetně technologického předpisu) - dodání veškerého trubního a pomocného materiálu (trouby, trubky, tvarovky, spojovací a těsnící materiál a pod.), podpěrných, závěsných a upevňovacích prvků, včetně potřebných úprav - úprava a příprava podkladu a podpěr, očištění a ošetření podkladu a podpěr - zřízení plně funkčního potrubí, kompletní soustavy, podle příslušného technologického předpisu - zřízení potrubí i jednotlivých částí po etapách, včetně pracovních spar a spojů, pracovního zaslepení konců a pod. - úprava prostupů, průchodů šachtami a komorami, okolí podpěr a vyústění, zaústění, napojení, vyvedení a upevnění odpad. výustí - ochrana potrubí nátěrem (vč. úpravy povrchu), případně izolací, nejsou-li tyto práce předmětem jiné položky - úprava, očištění a ošetření prostoru kolem potrubí - položky platí pro práce prováděné v prostoru zapaženém i nezapaženém a i v kolektorech, chráničkách - položky zahrnují i práce spojené s nutnými obtoky, převáděním a čerpáním vody nezahrnuje zkoušky vodotěsnosti a televizní prohlídku
P | 14 | 87434 |  | POTRUBÍ Z TRUB PLASTOVÝCH ODPADNÍCH DN DO 200MM | M | 50.4 | 0 | 0 | 0 | 2
PP |  |  |  | trubka plastová kanalizační PP; hladká, s hrdlem; Sn 16; DN = 200,0 mm
VV |  |  |  | odbočky : 50,40=50,400 [A]
TS |  |  |  | položky pro zhotovení potrubí platí bez ohledu na sklon zahrnuje: - výrobní dokumentaci (včetně technologického předpisu) - dodání veškerého trubního a pomocného materiálu (trouby, trubky, tvarovky, spojovací a těsnící materiál a pod.), podpěrných, závěsných a upevňovacích prvků, včetně potřebných úprav - úprava a příprava podkladu a podpěr, očištění a ošetření podkladu a podpěr - zřízení plně funkčního potrubí, kompletní soustavy, podle příslušného technologického předpisu - zřízení potrubí i jednotlivých částí po etapách, včetně pracovních spar a spojů, pracovního zaslepení konců a pod. - úprava prostupů, průchodů šachtami a komorami, okolí podpěr a vyústění, zaústění, napojení, vyvedení a upevnění odpad. výustí - ochrana potrubí nátěrem (vč. úpravy povrchu), případně izolací, nejsou-li tyto práce předmětem jiné položky - úprava, očištění a ošetření prostoru kolem potrubí - položky platí pro práce prováděné v prostoru zapaženém i nezapaženém a i v kolektorech, chráničkách - položky zahrnují i práce spojené s nutnými obtoky, převáděním a čerpáním vody nezahrnuje zkoušky vodotěsnosti a televizní prohlídku
P | 15 | 87446 |  | POTRUBÍ Z TRUB PLASTOVÝCH ODPADNÍCH DN DO 400MM | M | 674.6 | 0 | 0 | 0 | 2
PP |  |  |  | trubka plastová kanalizační PP; hladká, s hrdlem; Sn 16; DN = 400,0 mm vč. tvarovek odboč. plast. gum. kroužek DN 400: Odbočka 45° hrdlová,hladká, PP SN 16 DN 400/160 - 22 ks Odbočka 45° hrdlová,hladká, PP SN 16 DN 400/200 - 5 ks
VV |  |  |  | stoka : 669,00=669,000 [A] odbočky : 5,60=5,600 [B] Celkem: A+B=674,600 [C]
TS |  |  |  | položky pro zhotovení potrubí platí bez ohledu na sklon zahrnuje: - výrobní dokumentaci (včetně technologického předpisu) - dodání veškerého trubního a pomocného materiálu (trouby, trubky, tvarovky, spojovací a těsnící materiál a pod.), podpěrných, závěsných a upevňovacích prvků, včetně potřebných úprav - úprava a příprava podkladu a podpěr, očištění a ošetření podkladu a podpěr - zřízení plně funkčního potrubí, kompletní soustavy, podle příslušného technologického předpisu - zřízení potrubí i jednotlivých částí po etapách, včetně pracovních spar a spojů, pracovního zaslepení konců a pod. - úprava prostupů, průchodů šachtami a komorami, okolí podpěr a vyústění, zaústění, napojení, vyvedení a upevnění odpad. výustí - ochrana potrubí nátěrem (vč. úpravy povrchu), případně izolací, nejsou-li tyto práce předmětem jiné položky - úprava, očištění a ošetření prostoru kolem potrubí - položky platí pro práce prováděné v prostoru zapaženém i nezapaženém a i v kolektorech, chráničkách - položky zahrnují i práce spojené s nutnými obtoky, převáděním a čerpáním vody nezahrnuje zkoušky vodotěsnosti a televizní prohlídku
P | 16 | 87457 |  | POTRUBÍ Z TRUB PLASTOVÝCH ODPADNÍCH DN DO 500MM | M | 203 | 0 | 0 | 0 | 2
PP |  |  |  | trubka plastová kanalizační PP; hladká, s hrdlem; Sn 16 ; DN = 500,0 mm vč. tvarovek odboč. plast. gum. kroužek DN 500: Odbočka 45° hrdlová,hladká, PP SN 16 DN 500/160-6ks Odbočka 45° hrdlová,hladká, PP SN 16 DN 500/200-2ks
VV |  |  |  | stoka : 203,00=203,000 [A]
TS |  |  |  | položky pro zhotovení potrubí platí bez ohledu na sklon zahrnuje: - výrobní dokumentaci (včetně technologického předpisu) - dodání veškerého trubního a pomocného materiálu (trouby, trubky, tvarovky, spojovací a těsnící materiál a pod.), podpěrných, závěsných a upevňovacích prvků, včetně potřebných úprav - úprava a příprava podkladu a podpěr, očištění a ošetření podkladu a podpěr - zřízení plně funkčního potrubí, kompletní soustavy, podle příslušného technologického předpisu - zřízení potrubí i jednotlivých částí po etapách, včetně pracovních spar a spojů, pracovního zaslepení konců a pod. - úprava prostupů, průchodů šachtami a komorami, okolí podpěr a vyústění, zaústění, napojení, vyvedení a upevnění odpad. výustí - ochrana potrubí nátěrem (vč. úpravy povrchu), případně izolací, nejsou-li tyto práce předmětem jiné položky - úprava, očištění a ošetření prostoru kolem potrubí - položky platí pro práce prováděné v prostoru zapaženém i nezapaženém a i v kolektorech, chráničkách - položky zahrnují i práce spojené s nutnými obtoky, převáděním a čerpáním vody nezahrnuje zkoušky vodotěsnosti a televizní prohlídku
P | 17 | 894158 |  | ŠACHTY KANALIZAČNÍ Z BETON DÍLCŮ NA POTRUBÍ DN DO 600MM | KUS | 23 | 0 | 0 | 0 | 2
PP |  |  |  | podrobně viz PD SO 301 příloha č. 5 - Výpis šachet
VV |  |  |  | 23=23,000 [A]
TS |  |  |  | položka zahrnuje: - poklopy s rámem, mříže s rámem, stupadla, žebříky, stropy z bet. dílců a pod. - předepsané betonové skruže, prefabrikované nebo monolitické betonové dno a není-li uvedeno jinak i podkladní vrstvu (z kameniva nebo betonu). - dodání dílce požadovaného tvaru a vlastností, jeho skladování, doprava a osazení do definitivní polohy, včetně komplexní technologie výroby a montáže dílců, ošetření a ochrana dílců, - u dílců železobetonových a předpjatých veškerá výztuž, případně i tuhé kovové prvky a závěsná oka, - úpravy a zařízení pro uložení a transport dílce, - veškeré požadované úpravy dílců, včetně doplňkových konstrukcí a vybavení, - sestavení dílce na stavbě včetně montážních zařízení, plošin a prahů a pod., - výplň, těsnění a tmelení spár a spojů, - očištění a ošetření úložných ploch, - zednické výpomoce pro montáž dílců, - označení dílce výrobním štítkem nebo jiným způsobem, - úpravy dílce pro dodržení požadované přesnosti jeho osazení, včetně případných měření, - veškerá zařízení pro zajištění stability v každém okamžiku - předepsané podkladní konstrukce
P | 18 | 899632 |  | ZKOUŠKA VODOTĚSNOSTI POTRUBÍ DN DO 150MM | M | 88.7 | 0 | 0 | 0 | 2
PP |  |  |  | vodou nebo vzduchem
VV |  |  |  | DN 150 : odbočky : 88,7=88,700 [A]
TS |  |  |  | - přísun, montáž, demontáž, odsun zkoušecího čerpadla, napuštění tlakovou vodou, dodání vody pro tlakovou zkoušku, montáž a demontáž dílců pro zabezpečení konce zkoušeného úseku potrubí, montáž a demontáž koncových tvarovek, montáž zaslepovací příruby, zaslepení odboček pro armatury a pro odbočující řady.
P | 19 | 899642 |  | ZKOUŠKA VODOTĚSNOSTI POTRUBÍ DN DO 200MM | M | 50.4 | 0 | 0 | 0 | 2
PP |  |  |  | vodou nebo vzduchem
VV |  |  |  | DN 200 : odbočky : 50,40=50,400 [A]
TS |  |  |  | - přísun, montáž, demontáž, odsun zkoušecího čerpadla, napuštění tlakovou vodou, dodání vody pro tlakovou zkoušku, montáž a demontáž dílců pro zabezpečení konce zkoušeného úseku potrubí, montáž a demontáž koncových tvarovek, montáž zaslepovací příruby, zaslepení odboček pro armatury a pro odbočující řady.
P | 20 | 899662 |  | ZKOUŠKA VODOTĚSNOSTI POTRUBÍ DN DO 400MM | M | 674.6 | 0 | 0 | 0 | 2
PP |  |  |  | vodou nebo vzduchem
VV |  |  |  | stoka : 669,00=669,000 [A] odbočky : 5,60=5,600 [B] Celkem: A+B=674,600 [C]
TS |  |  |  | - přísun, montáž, demontáž, odsun zkoušecího čerpadla, napuštění tlakovou vodou, dodání vody pro tlakovou zkoušku, montáž a demontáž dílců pro zabezpečení konce zkoušeného úseku potrubí, montáž a demontáž koncových tvarovek, montáž zaslepovací příruby, zaslepení odboček pro armatury a pro odbočující řady.
P | 21 | 899672 |  | ZKOUŠKA VODOTĚSNOSTI POTRUBÍ DN DO 600MM | M | 203 | 0 | 0 | 0 | 2
PP |  |  |  | vodou nebo vzduchem
VV |  |  |  | stoka DN 500 : 203,00=203,000 [A]
TS |  |  |  | - přísun, montáž, demontáž, odsun zkoušecího čerpadla, napuštění tlakovou vodou, dodání vody pro tlakovou zkoušku, montáž a demontáž dílců pro zabezpečení konce zkoušeného úseku potrubí, montáž a demontáž koncových tvarovek, montáž zaslepovací příruby, zaslepení odboček pro armatury a pro odbočující řady.
P | 22 | 89980 |  | TELEVIZNÍ PROHLÍDKA POTRUBÍ | M | 1016.7 | 0 | 0 | 0 | 2
PP |  |  |  | monitoring kanalizace
VV |  |  |  | 88,7+50,40+674,600+203,00=1 016,700 [A]
TS |  |  |  | položka zahrnuje prohlídku potrubí televizní kamerou, záznam prohlídky na nosičích DVD a vyhotovení závěrečného písemného protokolu

## SO 354_01
ASPE10 |  |  |  | Firma: Správa a údržba silnic Jihomoravského kraje, příspěvková organizace kraje | [5 empty] | 3
|  |  |  | Příloha k formuláři pro ocenění nabídky |  |  |  |  | 0 | 3
S | Stavba: | L-16-007-000 |  | II/393 Oslavany I.stavba (objekty SÚS) |  |  | 01 | 0 | 0,00 | 2
O | Objekt: | SO 354 |  | Přeložka vodovodu v ulici V Oslavě |  |  |  |  | 15,00 | 2
O1 | Rozpočet: | 01 |  | Přeložka vodovodu |  |  |  |  | 21,00 | 2
Typ | Poř. číslo | Kód položky | Varianta | Název položky | MJ | Množství | Cena
[7 empty] | Jednotková | Celkem
0 | 1 | 2 | 3 | 4 | 5 | 6 | 9 | 10
SD |  | 1 |  | Zemní práce |  |  |  | 0 | 0 |  | 0 | 0
P | 1 | 119001411R00 |  | Dočasné zajištění beton.a plast. potrubí do DN 200 | M | 4 | 0 | 0 | 0 | 2
PP
VV |  |  |  | plynovod : 1*2,00=2,000 [A] kanalizace-výtlak : 1*2,00=2,000 [B] Celkem: A+B=4,000 [C]
TS
P | 2 | 119001421R00 |  | Dočasné zajištění kabelů - do počtu 3 kabelů | M | 4 | 0 | 0 | 0 | 2
PP
VV |  |  |  | kabel VO : 1*2,00=2,000 [A] rozhlas : 1*2,00=2,000 [B] Celkem: A+B=4,000 [C]
TS
P | 3 | 120001101R00 |  | Příplatek za ztížení vykopávky v blízkosti vedení | M3 | 11.44 | 0 | 0 | 0 | 2
PP
VV |  |  |  | plynovod : 1*2,00*1,10*1,30=2,860 [A] kanalizace-výtlak : 1*2,00*1,10*1,70=3,740 [B] kabel VO : 1*2,00*1,10*1,10=2,420 [C] rozhlas : 1*2,00*1,10*1,10=2,420 [D] Celkem: A+B+C+D=11,440 [E]
TS
P | 4 | 132201211R00 |  | Hloubení rýh š.do 200 cm hor.3 do 100 m3,STROJNĚ | M3 | 31.0112 | 0 | 0 | 0 | 2
PP
VV |  |  |  | silnice II.tř. : 5,80*1,10*(1,70-0,50-0,47)=4,657 [A] asf.komunik. : 24,20*1,10*(1,70-0,30-0,41)=26,354 [B] Celkem: A+B=31,011 [C]
TS
P | 5 | 132201219R00 |  | Příplatek za lepivost - hloubení rýh 200cm v hor.3 | M3 | 9.3033 | 0 | 0 | 0 | 2
PP
VV |  |  |  | 31,011/100*30=9,303 [A]
TS
P | 6 | 151101101R00 |  | Pažení a rozepření stěn rýh - příložné - hl.do 2 m | M2 | 102 | 0 | 0 | 0 | 2
PP
VV |  |  |  | 30,00*1,70*2=102,000 [A]
TS
P | 7 | 151101111R00 |  | Odstranění pažení stěn rýh - příložné - hl. do 2 m | M2 | 102 | 0 | 0 | 0 | 2
PP
VV
TS
P | 8 | 161101101R00 |  | Svislé přemístění výkopku z hor.1-4 do 2,5 m | M3 | 31.011 | 0 | 0 | 0 | 2
PP
VV
TS
P | 9 | 162701105R00 |  | Vodorovné přemístění výkopku z hor.1-4 do 10000 m | M3 | 31.011 | 0 | 0 | 0 | 2
PP |  |  |  | trvalá skládka
VV
TS
P | 12 | 174101101T00 |  | Zásyp jam, rýh materiálem s mírou zhutnitelnosti dle TP 146 | M3 | 13.1912 | 0 | 0 | 0 | 2
PP |  |  |  | včetně drceného kameniva fr. 0-63 včetně strojního přemístění materiálu pro zásyp ze vzdálenosti do 10 m od okraje zásypu
VV |  |  |  | silnice II.tř : 5,80*1,10*(1,70-0,15-0,39-0,50-0,47)=1,212 [A] místní komun. : 24,20*1,10*(1,70-0,15-0,39-0,30-0,41)=11,979 [B] Celkem: A+B=13,191 [C]
TS
P | 10 | 175101101R00 |  | Obsyp potrubí bez prohození sypaniny | M3 | 12.87 | 0 | 0 | 0 | 2
PP
VV |  |  |  | 30,00*1,10*0,39=12,870 [A]
TS
P | 11 | 199000002R00 |  | Poplatek za skládku horniny 1- 4 | M3 | 31.011 | 0 | 0 | 0 | 2
PP
VV
TS
P | 13 | 199020301T00 |  | Položení kabelových žlabů vč.poklopů | M | 4 | 0 | 0 | 0 | 2
PP
VV
TS
P | 14 | 28350001T02 |  | Žlab kabelový betonový dl.1000mm | KS | 4 | 0 | 0 | 0 | 2
PP |  |  |  | AZD 13-100
VV
TS
P | 15 | 28350002T0 |  | Zákrytová deska kabelového žlabu- betonová dl.500mm | KS | 8 | 0 | 0 | 0 | 2
PP |  |  |  | AZD 114-50
VV
TS
P | 16 | 583312004R |  | Kamenivo těžené frakce 0/4 B Jihomor. kraj | T | 21.7566 | 0 | 0 | 0 | 2
PP
VV |  |  |  | 12,087*1,80=21,757 [A]
TS
SD |  | 4 |  | Vodorovné konstrukce |  |  |  | 0 | 0 |  | 0 | 0
P | 17 | 451572111R00 |  | Lože pod potrubí z kameniva těženého 0 - 4 mm | M3 | 4.95 | 0 | 0 | 0 | 2
PP
VV |  |  |  | 30,00*1,10*0,15=4,950 [A]
TS
P | 18 | 467211120T03 |  | Betonový blok pod potrubí C12/15 | M3 | 0.2 | 0 | 0 | 0 | 2
PP
VV
TS
SD |  | 8 |  | Trubní vedení |  |  |  | 0 | 0 |  | 0 | 0
P | 25 | 55251100R |  | Trouba vod.lit.tlak. DN80mm vč. spoj těsnícího | M | 30.3 | 0 | 0 | 0 | 2
PP
VV |  |  |  | 30,00*1,01=30,300 [A]
TS
P | 26 | 55259470T |  | koleno 45 °; PN 10; DN 80 mm; tvárná litina; hrdlové | KUS | 2 | 0 | 0 | 0 | 2
PP
VV
TS
P | 27 | 55259482T |  | koleno 90 °; PN 10; DN 80 mm; tvárná litina; hrdlové | KUS | 1 | 0 | 0 | 0 | 2
PP
VV
TS
P | 28 | 552720259T6 |  | Spojka se zámkem s velkou tolerancí pro různé typy potrubí DN 80 | KUS | 1 | 0 | 0 | 0 | 2
PP
VV
TS
P | 29 | 5529080T00 |  | Měděný vodič CYY 4,00mm2 | M | 33 | 0 | 0 | 0 | 2
PP
VV
TS
P | 30 | 5529080T22 |  | Marker pro vyhledávání potrubí-modrý 145,7 kHz | KS | 8 | 0 | 0 | 0 | 2
PP
VV
TS
P | 19 | 851601101RT1 |  | Montáž potrubí tlakového tvárná litina DN 80, hrdlové, pružný spoj, ve výkopu | M | 30 | 0 | 0 | 0 | 2
PP
VV
TS
P | 20 | 857601101R00 |  | Montáž tvarovek jednoosých, tvárná litina DN 80 | KUS | 4 | 0 | 0 | 0 | 2
PP
VV
TS
P | 21 | 892241111R00 |  | Tlaková zkouška vodovodního potrubí DN 80 | M | 30 | 0 | 0 | 0 | 2
PP
VV
TS
P | 23 | 892273111R00 |  | Desinfekce vodovodního potrubí DN 125 | M | 30 | 0 | 0 | 0 | 2
PP
VV
TS
P | 22 | 892372111R00 |  | Zabezpečení konců vodovod. potrubí DN 300 | ÚSEK | 1 | 0 | 0 | 0 | 2
PP
VV
TS
P | 24 | 899721111R00 |  | Fólie výstražná z PVC, šířka 22 cm | M | 33 | 0 | 0 | 0 | 2
PP
VV
TS
SD |  | 99 |  | Staveništní přesun hmot |  |  |  | 0 | 0 |  | 0 | 0
P | 31 | 998273101R00 |  | Přesun hmot, trubní vedení litinové, otevř. výkop | T | 28.2736 | 0 | 0 | 0 | 2
PP |  |  |  | na vzdálenost 15 m od hrany výkopu nebo od okraje šachty
VV
TS
SD |  | M23 |  | Montáže potrubí |  |  |  | 0 | 0 |  | 0 | 0
P | 34 | 1447013T0 |  | Trubka ocelová 219 x 10 mm | M | 6 | 0 | 0 | 0 | 2
PP
VV
TS
P | 32 | 230011104R00 |  | Montáž trubky ocelové 219 x 10 | M | 6 | 0 | 0 | 0 | 2
PP
VV
TS
P | 33 | 230200122T01 |  | Nasunutí potrubní sekce do ocel.chráničky, DN 200 | M | 6 | 0 | 0 | 0 | 2
PP |  |  |  | včetně montáže a dodávky vymezovacích objímek pro nasunutí sekce a koncových manžet k uzavření chráničky
VV
TS

## SO 451
ASPE10 |  |  |  | Firma: Správa a údržba silnic Jihomoravského kraje, příspěvková organizace kraje | [5 empty] | 3
|  |  |  | Příloha k formuláři pro ocenění nabídky |  |  |  |  | 0 | 3
S | Stavba: | L-16-007-000 |  | II/393 Oslavany I.stavba (objekty SÚS) |  |  | SO 451 | 0 | 0,00 | 2
O | Rozpočet: | SO 451 |  | PŘELOŽKA VEŘEJNÉHO OSVĚTLENÍ |  |  |  |  | 15,00 | 2
Typ | Poř. číslo | Kód položky | Varianta | Název položky | MJ | Množství | Cena |  | 21,00 | 2
[7 empty] | Jednotková | Celkem
0 | 1 | 2 | 3 | 4 | 5 | 6 | 9 | 10
SD |  | 21-M |  | Elektromontáže |  |  |  | 0 | 0 |  | 0 | 0
P | 6 | 210040001-D |  | Demontáž sloupů nn betonových jednoduchých do 12 m | KUS | 1 | 0 | 0 | 0 | 2
PP |  |  |  | Demontáž sloupů a stožárů venkovního vedení nn bez výstroje z předpjatého betonu včetně krycí hlavice, rozvozu, vztyčení a očíslování stožáru do 12 m jednoduchých
VV
TS
P | 10 | 210100422a |  | Ukončení kabelů a vodičů kabelovou koncovkou do 4 žil do 1 kV včetně zapojení KSM 35 do 4x25 mm2 | KUS | 13 | 0 | 0 | 0 | 2
PP |  |  |  | Ukončení kabelů nebo vodičů koncovkou popř. vývodkou do 1 kV ucpávkou do 4 žil kabelovou koncovkou včetně zapojení vodičů [KSM 35] do 4 x 16 mm2
VV
TS
P | 11 | 210101206 |  | Propojení kabelů celoplastových spojkou do 1 kV venkovní páskovou SVp 1až5 žíly do 1x95 a 4x50 mm2 | KUS | 2 | 0 | 0 | 0 | 2
PP |  |  |  | Propojení kabelů nebo vodičů spojkou do 1 kV venkovní páskou [typ SVp 1 až 5] kabelů celoplastových, počtu a průřezu žil do 1 x 95 a 3 x 50 mm2
VV
TS
P | 13 | 210204011 |  | Montáž stožárů osvětlení ocelových samostatně stojících délky do 12 m | KUS | 3 | 0 | 0 | 0 | 2
PP |  |  |  | Montáž stožárů osvětlení, bez zemních prací ocelových samostatně stojících, délky do 12 m
VV
TS
P | 16 | 210204103 |  | Montáž výložníků osvětlení jednoramenných sloupových hmotnosti do 35 kg | KUS | 3 | 0 | 0 | 0 | 2
PP |  |  |  | Montáž výložníků osvětlení jednoramenných sloupových, hmotnosti do 35 kg
VV
TS
P | 7 | 210204103-D |  | Demontáž výložníků osvětlení jednoramenných sloupových hmotnosti do 35 kg | KUS | 1 | 0 | 0 | 0 | 2
PP |  |  |  | Demontáž výložníků osvětlení jednoramenných sloupových, hmotnosti do 35 kg
VV
TS
P | 18 | 210204201 |  | Montáž elektrovýzbroje stožárů osvětlení 1 okruh | KUS | 3 | 0 | 0 | 0 | 2
PP |  |  |  | Montáž elektrovýzbroje stožárů osvětlení 1 okruh
VV
TS
P | 8 | 210204201-D |  | Demontáž elektrovýzbroje stožárů osvětlení 1 okruh | KUS | 1 | 0 | 0 | 0 | 2
PP |  |  |  | Demontáž elektrovýzbroje stožárů osvětlení 1 okruh
VV
TS
P | 27 | 210220001 |  | Montáž uzemňovacího vedení vodičů FeZn pomocí svorek na povrchu páskou do 120 mm2 | M | 117 | 0 | 0 | 0 | 2
PP |  |  |  | Montáž uzemňovacího vedení s upevněním, propojením a připojením pomocí svorek na povrchu vodičů FeZn páskou průřezu do 120 mm2
VV
TS
P | 31 | 210280002 |  | Zkoušky a prohlídky el rozvodů a zařízení celková prohlídka pro objem mtž prací do 500 000 Kč | KUS | 1 | 0 | 0 | 0 | 2
PP |  |  |  | Zkoušky a prohlídky elektrických rozvodů a zařízení celková prohlídka, zkoušení, měření a vyhotovení revizní zprávy pro objem montážních prací přes 100 do 500 tisíc Kč
VV
TS
P | 34 | 210280211 |  | Měření zemních odporů zemniče prvního nebo samostatného | KUS | 3 | 0 | 0 | 0 | 2
PP |  |  |  | Měření zemních odporů zemniče prvního nebo samostatného
VV
TS
P | 32 | 210280542 |  | Měření impedance nulové smyčky okruhu vedení třífázového | KUS | 3 | 0 | 0 | 0 | 2
PP |  |  |  | Zkoušky a prohlídky elektrických přístrojů měření impedance nulové smyčky okruhu vedení třífázového
VV
TS
P | 33 | 210280712 |  | Měření intenzity osvětlení na pracovišti do 50 svítidel | SOUBOR | 1 | 0 | 0 | 0 | 2
PP |  |  |  | Zkoušky a prohlídky osvětlovacího zařízení měření intenzity osvětlení
VV
TS
P | 29 | 210800527 |  | Montáž měděných vodičů CY, HO5V, HO7V, NYY, YY 6 mm2 uložených volně | M | 85 | 0 | 0 | 0 | 2
PP |  |  |  | Montáž izolovaných vodičů měděných do 1 kV uložených volně CY, HO5V, HO7V, NYY, YY, průřezu žíly 6 mm2
VV
TS
P | 23 | 210810014 |  | Montáž měděných kabelů CYKY, CYKYD, CYKYDY, NYM, NYY, YSLY 750 V 4x16mm2 uložených volně | M | 158 | 0 | 0 | 0 | 2
PP |  |  |  | Montáž izolovaných kabelů měděných bez ukončení do 1 kV uložených volně CYKY, CYKYD, CYKYDY, NYM, NYY, YSLY, 750 V, počtu a průřezu žil 4 x 16 mm2
VV
TS
P | 5 | 210810014-D |  | Demontáž měděných kabelů CYKY, CYKYD, CYKYDY, NYM, NYY, YSLY 750 V 4x16mm2 uložených volně | M | 89 | 0 | 0 | 0 | 2
PP |  |  |  | Demontáž izolovaných kabelů měděných bez ukončení do 1 kV uložených volně CYKY, CYKYD, CYKYDY, NYM, NYY, YSLY, 750 V, počtu a průřezu žil 4 x 16 mm2
VV
TS
P | 25 | 210901090 |  | Montáž hliníkových kabelů AYKY, AMCMK, TFSP, NAYY-J-RE(-O-SM) 1kV 4x25 mm2 pevně uložených | M | 44 | 0 | 0 | 0 | 2
PP |  |  |  | Montáž kabelů hliníkových bez ukončení do 1 kV uložených pevně AMCMK, AYKY, NAYY-J-RE (-O-SM), TFSP, 1 kV, počtu a průřezu žil 4 x 25 mm2
VV
TS
P | 14 | 316741070 |  | stožár osvětlovací U 8 -159/133/114 pozinkovaný -uliční | KUS | 1 | 0 | 0 | 0 | 2
PP |  |  |  | stožár osvětlovací U 8 -159/133/114 pozinkovaný -uliční
VV
TS
P | 15 | 316741070a |  | stožár osvětlovací U 8 -159/133/114 pozinkovaný -uliční přírubový | KUS | 2 | 0 | 0 | 0 | 2
PP |  |  |  | stožár osvětlovací U 8 -159/133/114 pozinkovaný -uliční
VV
TS
P | 19 | 341110360 |  | kabel silový s Cu jádrem CYKY 3x2,5 mm2 | M | 36 | 0 | 0 | 0 | 2
PP |  |  |  | kabel silový s Cu jádrem CYKY 3x2,5 mm2
VV
TS
P | 24 | 341110800 |  | kabel silový s Cu jádrem CYKY 4x16 mm2 | M | 158 | 0 | 0 | 0 | 2
PP |  |  |  | kabel silový s Cu jádrem CYKY 4x16 mm2
VV
TS
P | 26 | 341131200 |  | kabel silový s Al jádrem 1-AYKY 4x25/S mm2 | M | 44 | 0 | 0 | 0 | 2
PP |  |  |  | kabel silový s Al jádrem 1-AYKY 4x25/S mm2
VV
TS
P | 30 | 341408260 |  | vodič silový s Cu jádrem CY H07 V-U 6 mm2 | M | 85 | 0 | 0 | 0 | 2
PP |  |  |  | vodič silový s Cu jádrem CY H07 V-U 6 mm2
VV
TS
P | 12 | 354360230 |  | spojka kabelová smršťovaná přímé do 1kV 91ah-22s 4 x 16 - 50mm | KUS | 2 | 0 | 0 | 0 | 2
PP |  |  |  | spojka kabelová smršťovaná přímé do 1kV 91ah-22s 4 x 16 - 50mm
VV
TS
P | 28 | 354410730 |  | drát průměr 10 mm FeZn | KG | 73 | 0 | 0 | 0 | 2
PP |  |  |  | drát průměr 10 mm FeZn
VV
TS
P | 17 | V2 |  | Jednoduchý výložník rovný délka 1,5m | KUS | 3 | 0 | 0 | 0 | 2
PP
VV
TS
P | 20 | V3 |  | Stožárová svorkovnice | KUS | 3 | 0 | 0 | 0 | 2
PP
VV
TS
P | 21 | V4 |  | Montáž svítidel výbojkových průmyslových stropních závěsných na výložník | KUS | 3 | 0 | 0 | 0 | 2
PP
VV
TS
P | 22 | V5 |  | Svítidlo silniční včetně sodíkové výbojky 100W | KUS | 3 | 0 | 0 | 0 | 2
PP
VV
TS
P | 9 | V6 |  | Demontáž svítidel výbojkových průmyslových stropních závěsných na výložník | KUS | 1 | 0 | 0 | 0 | 2
PP
VV
TS
SD |  | 46-M |  | Zemní práce při extr.mont.pracích |  |  |  | 0 | 0 |  | 0 | 0
P | 54 | 140110100 |  | trubka ocelová bezešvá hladká jakost 11 353, 22 x 2,6mm | M | 3 | 0 | 0 | 0 | 2
PP |  |  |  | trubka ocelová bezešvá hladká jakost 11 353, 22 x 2,6mm
VV
TS
P | 55 | 220180201 |  | Zatažení do tvárnicové tratě kabelu hmotnosti do 2 kg/m | M | 202 | 0 | 0 | 0 | 2
PP |  |  |  | Zatažení kabelu do tvárnicové tratě včetně přistavení kabelového bubnu, odvinutí, odřezání a ručního zatažení kabelu do tvárnicové tratě, včetně přípravných a závěrečných prací, úpravy kabelových konců, kontroly izolačního stavu kabelu, pročištění a zakalibrování otvoru, namazání kabelu vazelínou, uzavření kabelových konců a práce s kabelovým bubnem, postavení a zrušení výstražných značek do hmotnosti do 2 kg/m
VV
TS
P | 56 | 220182002 |  | Zatažení ochranné trubky HDPE do chráničky 110 mm | M | 176 | 0 | 0 | 0 | 2
PP |  |  |  | Zatažení trubek do chráničky 110 mm ochranné z HDPE
VV
TS
P | 38 | 286112260 |  | trubka drenážní flexibilní D 250 mm | M | 1 | 0 | 0 | 0 | 2
PP |  |  |  | trubka drenážní flexibilní D 200 mm
VV
TS
P | 46 | 345710500 |  | trubka elektroinstalační ohebná EN 500 86-1141 2316/LPE-1 D16 mm | M | 85 | 0 | 0 | 0 | 2
PP |  |  |  | trubka elektroinstalační ohebná EN 500 86-1141 D 16/21,2 mm
VV
TS
P | 48 | 345713520 |  | trubka elektroinstalační ohebná, HDPE+LDPE KF 09063 | M | 202 | 0 | 0 | 0 | 2
PP |  |  |  | trubka elektroinstalační ohebná dvouplášťová korugovaná D 52/63 mm, HDPE+LDPE
VV
TS
P | 50 | 345713550 |  | trubka elektroinstalační ohebná, HDPE+LDPE KF 09110 | M | 5 | 0 | 0 | 0 | 2
PP |  |  |  | trubka elektroinstalační ohebná dvouplášťová korugovaná D 94/110 mm, HDPE+LDPE
VV
TS
P | 52 | 345713550 | 1 | trubka elektroinstalační ohebná, HDPE+LDPE KF 09110 | M | 38 | 0 | 0 | 0 | 2
PP |  |  |  | trubka elektroinstalační ohebná dvouplášťová korugovaná D 94/110 mm, HDPE+LDPE
VV
TS
P | 35 | 460050703 |  | Hloubení nezapažených jam pro stožáry veřejného osvětlení ručně v hornině tř 3 | KUS | 1 | 0 | 0 | 0 | 2
PP |  |  |  | Hloubení nezapažených jam ručně pro stožáry s přemístěním výkopku do vzdálenosti 3 m od okraje jámy nebo naložením na dopravní prostředek, včetně zásypu, zhutnění a urovnání povrchu veřejného osvětlení včetně odstranění krytu a podkladu komunikace, v hornině třídy 3
VV
TS
P | 36 | 460080013 |  | Základové konstrukce z monolitického betonu C 12/15 bez bednění | M3 | 1 | 0 | 0 | 0 | 2
PP |  |  |  | Základové konstrukce základ bez bednění do rostlé zeminy z monolitického betonu tř. C 12/15
VV
TS
P | 39 | 460080112 |  | Bourání základu betonového se záhozem jámy sypaninou | M3 | 1.5 | 0 | 0 | 0 | 2
PP |  |  |  | Základové konstrukce bourání základu včetně záhozu jámy sypaninou, zhutnění a urovnání betonového
VV
TS
P | 40 | 460150243 |  | Hloubení kabelových zapažených i nezapažených rýh ručně š 50 cm, hl 60 cm, v hornině tř 3 | M | 82 | 0 | 0 | 0 | 2
PP |  |  |  | Hloubení zapažených i nezapažených kabelových rýh ručně včetně urovnání dna s přemístěním výkopku do vzdálenosti 3 m od okraje jámy nebo naložením na dopravní prostředek šířky 50 cm, hloubky 60 cm, v hornině třídy 3
VV
TS
P | 41 | 460150263 |  | Hloubení kabelových zapažených i nezapažených rýh ručně š 50 cm, hl 80 cm, v hornině tř 3 | M | 7 | 0 | 0 | 0 | 2
PP |  |  |  | Hloubení zapažených i nezapažených kabelových rýh ručně včetně urovnání dna s přemístěním výkopku do vzdálenosti 3 m od okraje jámy nebo naložením na dopravní prostředek šířky 50 cm, hloubky 80 cm, v hornině třídy 3
VV
TS
P | 42 | 460150883 |  | Hloubení kabelových zapažených i nezapažených rýh ručně š 80 cm, hl 120 cm, v hornině tř 3 | M | 24 | 0 | 0 | 0 | 2
PP |  |  |  | Hloubení zapažených i nezapažených kabelových rýh ručně včetně urovnání dna s přemístěním výkopku do vzdálenosti 3 m od okraje jámy nebo naložením na dopravní prostředek šířky 80 cm, hloubky 120 cm, v hornině třídy 3
VV
TS
P | 43 | 460151553 |  | Hloubení kabelových zapažených i nezapažených rýh ručně ostatních rozměrů v hornině tř 3 | M3 | 2 | 0 | 0 | 0 | 2
PP |  |  |  | Hloubení zapažených i nezapažených kabelových rýh ručně včetně urovnání dna s přemístěním výkopku do vzdálenosti 3 m od okraje jámy nebo naložením na dopravní prostředek ostatních rozměrů, v hornině třídy 3
VV
TS
P | 44 | 460490013 |  | Krytí kabelů výstražnou fólií šířky 34 cm | M | 137 | 0 | 0 | 0 | 2
PP |  |  |  | Krytí kabelů, spojek, koncovek a odbočnic kabelů výstražnou fólií z PVC včetně vyrovnání povrchu rýhy, rozvinutí a uložení fólie do rýhy, fólie šířky do 34cm
VV
TS
P | 45 | 460510054 |  | Kabelové prostupy z trub plastových do rýhy bez obsypu, průměru do 10 cm | M | 85 | 0 | 0 | 0 | 2
PP |  |  |  | Kabelové prostupy, kanály a multikanály kabelové prostupy z trub plastových včetně osazení, utěsnění a spárování do rýhy, bez výkopových prací bez obsypu, vnitřního průměru do 10 cm
VV
TS
P | 47 | 460510064 |  | Kabelové prostupy z trub plastových do rýhy s obsypem, průměru do 10 cm | M | 202 | 0 | 0 | 0 | 2
PP |  |  |  | Kabelové prostupy, kanály a multikanály kabelové prostupy z trub plastových včetně osazení, utěsnění a spárování do rýhy, bez výkopových prací s obsypem z písku, vnitřního průměru do 10 cm
VV
TS
P | 49 | 460510065 |  | Kabelové prostupy z trub plastových do rýhy s obsypem, průměru do 15 cm | M | 5 | 0 | 0 | 0 | 2
PP |  |  |  | Kabelové prostupy, kanály a multikanály kabelové prostupy z trub plastových včetně osazení, utěsnění a spárování do rýhy, bez výkopových prací s obsypem z písku, vnitřního průměru přes 10 do 15 cm
VV
TS
P | 51 | 460510075 |  | Kabelové prostupy z trub plastových do rýhy s obetonováním, průměru do 15 cm | M | 38 | 0 | 0 | 0 | 2
PP |  |  |  | Kabelové prostupy, kanály a multikanály kabelové prostupy z trub plastových včetně osazení, utěsnění a spárování do rýhy, bez výkopových prací s obetonováním, vnitřního průměru přes 10 do 15 cm
VV
TS
P | 53 | 460510154 |  | Kabelové prostupy z trub ocelových do protlačovaných otvorů, průměru do 15 cm | M | 3 | 0 | 0 | 0 | 2
PP |  |  |  | Kabelové prostupy, kanály a multikanály kabelové prostupy z trub ocelových včetně osazení a utěsnění do protlačovaných otvorů, vnitřního průměru do 15 cm
VV
TS
P | 57 | 460560243 |  | Zásyp rýh ručně šířky 50 cm, hloubky 60 cm, z horniny třídy 3 | M | 82 | 0 | 0 | 0 | 2
PP |  |  |  | Zásyp kabelových rýh ručně včetně zhutnění a uložení výkopku do vrstev a urovnání povrchu šířky 50 cm hloubky 60 cm, v hornině třídy 3
VV
TS
P | 58 | 460560263 |  | Zásyp rýh ručně šířky 50 cm, hloubky 80 cm, z horniny třídy 3 | M | 7 | 0 | 0 | 0 | 2
PP |  |  |  | Zásyp kabelových rýh ručně včetně zhutnění a uložení výkopku do vrstev a urovnání povrchu šířky 50 cm hloubky 80 cm, v hornině třídy 3
VV
TS
P | 59 | 460560883 |  | Zásyp rýh ručně šířky 80 cm, hloubky 120 cm, z horniny třídy 3 | M | 24 | 0 | 0 | 0 | 2
PP |  |  |  | Zásyp kabelových rýh ručně včetně zhutnění a uložení výkopku do vrstev a urovnání povrchu šířky 80 cm hloubky 120 cm, v hornině třídy 3
VV
TS
P | 60 | 460561603 |  | Zásyp rýh ručně ostatních rozměrů, z horniny třídy 3 | M3 | 2 | 0 | 0 | 0 | 2
PP |  |  |  | Zásyp kabelových rýh ručně včetně zhutnění a uložení výkopku do vrstev a urovnání povrchu šířky 140 cm ostatních rozměrů, v hornině třídy 3
VV
TS
P | 37 | 592457000 |  | dlažba betonová plošná hladká 30x30x4,5 cm šedá | M2 | 0.09 | 0 | 0 | 0 | 2
PP |  |  |  | dlažba plošná betonová hladká 30x30x4,5 cm šedá
VV
TS
P | 61 | V6 |  | Utěsnění kabelu v chráničce voděsnou pěnou | KUS | 8 | 0 | 0 | 0 | 2
PP |  |  |  | Demontáž svítidel výbojkových průmyslových stropních závěsných na výložník
VV
TS
P | 62 | V8 |  | Montážní pěna pro utěsnění prostupů | KUS | 3 | 0 | 0 | 0 | 2
PP
VV
TS
SD |  | 997 |  | Přesun sutě |  |  |  | 0 | 0 |  | 0 | 0
P | 3 | 460600061 |  | Odvoz suti a vybouraných hmot do 1 km | T | 26.89 | 0 | 0 | 0 | 2
PP |  |  |  | Přemístění (odvoz) horniny, suti a vybouraných hmot odvoz suti a vybouraných hmot do 1 km
VV
TS
P | 4 | 460600071 |  | Příplatek k odvozu suti a vybouraných hmot za každý další 1 km | T | 268.9 | 0 | 0 | 0 | 2
PP |  |  |  | Přemístění (odvoz) horniny, suti a vybouraných hmot odvoz suti a vybouraných hmot Příplatek k ceně za každý další i započatý 1 km
VV
TS
P | 1 | 997221815 |  | Poplatek za uložení betonového odpadu na skládce (skládkovné) | T | 3.3 | 0 | 0 | 0 | 2
PP |  |  |  | Poplatek za uložení stavebního odpadu na skládce (skládkovné) betonového
VV
TS
P | 2 | 997221855 |  | Poplatek za uložení odpadu z kameniva na skládce (skládkovné) | T | 26.89 | 0 | 0 | 0 | 2
PP |  |  |  | Poplatek za uložení stavebního odpadu na skládce (skládkovné) z kameniva
VV
TS

## SO 464.1
ASPE10 |  |  |  | Firma: Správa a údržba silnic Jihomoravského kraje, příspěvková organizace kraje | [5 empty] | 3
|  |  |  | Příloha k formuláři pro ocenění nabídky |  |  |  |  | 0 | 3
S | Stavba: | L-16-007-000 |  | II/393 Oslavany I.stavba (objekty SÚS) |  |  | SO 464.1 | 0 | 0,00 | 2
O | Rozpočet: | SO 464.1 |  | PŘELOŽKA KABELŮ MÍSTNÍHO ROZHLASU |  |  |  |  | 15,00 | 2
Typ | Poř. číslo | Kód položky | Varianta | Název položky | MJ | Množství | Cena |  | 21,00 | 2
[7 empty] | Jednotková | Celkem
0 | 1 | 2 | 3 | 4 | 5 | 6 | 9 | 10
SD |  | 21-M |  | Elektromontáže |  |  |  | 0 | 0 |  | 0 | 0
P | 1 | 210100421 |  | Ukončení kabelů a vodičů kabelovou koncovkou do 4 žil do 1 kV včetně zapojení KSM 21 do 4x6 mm2 | KUS | 3 | 0 | 0 | 0 | 2
PP |  |  |  | Ukončení kabelů nebo vodičů koncovkou popř. vývodkou do 1 kV ucpávkou do 4 žil kabelovou koncovkou včetně zapojení vodičů [KSM 21] do 4 x 6 mm2
VV
TS
P | 10 | 210101205 |  | Propojení kabelů celoplastových spojkou do 1 kV venkovní páskovou SVp 1až5 žíly do 3x10 a 4x10 mm2 | KUS | 5 | 0 | 0 | 0 | 2
PP |  |  |  | Propojení kabelů nebo vodičů spojkou do 1 kV venkovní páskou [typ SVp 1 až 5] kabelů celoplastových, počtu a průřezu žil do 3 x 10 a 4 x 10 mm2
VV
TS
P | 13 | 210280001 |  | Zkoušky a prohlídky el rozvodů a zařízení celková prohlídka pro objem mtž prací do 100 000 Kč | KUS | 1 | 0 | 0 | 0 | 2
PP |  |  |  | Zkoušky a prohlídky elektrických rozvodů a zařízení celková prohlídka, zkoušení, měření a vyhotovení revizní zprávy pro objem montážních prací do 100 tisíc Kč
VV
TS
P | 8 | 210810001 |  | Montáž měděných kabelů CYKY, CYKYD, CYKYDY, NYM, NYY, YSLY 750 V 2x1,5 mm2 uložených volně | M | 8 | 0 | 0 | 0 | 2
PP |  |  |  | Montáž izolovaných kabelů měděných bez ukončení do 1 kV uložených volně CYKY, CYKYD, CYKYDY, NYM, NYY, YSLY, 750 V, počtu a průřezu žil 2 x 1,5 mm2
VV
TS
P | 3 | 210810006 |  | Montáž měděných kabelů CYKY, CYKYD, CYKYDY, NYM, NYY, YSLY 750 V 3x2,5 mm2 uložených volně | M | 146 | 0 | 0 | 0 | 2
PP |  |  |  | Montáž izolovaných kabelů měděných bez ukončení do 1 kV uložených volně CYKY, CYKYD, CYKYDY, NYM, NYY, YSLY, 750 V, počtu a průřezu žil 3 x 2,5 mm2
VV
TS
P | 2 | 210810006-D |  | Demontáž měděných kabelů CYKY, CYKYD, CYKYDY, NYM, NYY, YSLY 750 V 3x2,5 mm2 uložených volně | M | 146 | 0 | 0 | 0 | 2
PP |  |  |  | Demontáž izolovaných kabelů měděných bez ukončení do 1 kV uložených volně CYKY, CYKYD, CYKYDY, NYM, NYY, YSLY, 750 V, počtu a průřezu žil 3 x 2,5 mm2
VV
TS
P | 6 | 220370445 |  | Montáž reproduktoru na ocelový stožár | KUS | 1 | 0 | 0 | 0 | 2
PP |  |  |  | Montáž reproduktoru na ocelový stožár
VV
TS
P | 5 | 220370445-D |  | Demontáž reproduktoru na ocelový stožár | KUS | 1 | 0 | 0 | 0 | 2
PP |  |  |  | Demontáž reproduktoru na ocelový stožár
VV
TS
P | 9 | 341110050 |  | kabel silový s Cu jádrem CYKY 2x1,5 mm2 | M | 8 | 0 | 0 | 0 | 2
PP |  |  |  | kabel silový s Cu jádrem CYKY 2x1,5 mm2
VV
TS
P | 4 | 341110360 |  | kabel silový s Cu jádrem CYKY 3x2,5 mm2 | M | 146 | 0 | 0 | 0 | 2
PP |  |  |  | kabel silový s Cu jádrem CYKY 3x2,5 mm2
VV
TS
P | 11 | 354360200 |  | spojka kabelová smršťovaná přímé do 1kV 91ah-20-5s 5 x 1,5 - 6mm | KUS | 4 | 0 | 0 | 0 | 2
PP |  |  |  | spojka kabelová smršťovaná přímé do 1kV 91ah-20-5s 5 x 1,5 - 6mm
VV
TS
P | 12 | 354360200a |  | spojka kabelová smršťovaná odbočná do 1kV 91ah-20-5s 5 x 1,5 - 6mm | KUS | 1 | 0 | 0 | 0 | 2
PP |  |  |  | spojka kabelová smršťovaná přímé do 1kV 91ah-20-5s 5 x 1,5 - 6mm
VV
TS
P | 7 | V1 |  | Reproduktor MR | KUS | 1 | 0 | 0 | 0 | 2
PP
VV
TS
SD |  | 46-M |  | Zemní práce při extr.mont.pracích |  |  |  | 0 | 0 |  | 0 | 0
P | 17 | 220180201 |  | Zatažení do tvárnicové tratě kabelu hmotnosti do 2 kg/m | M | 146 | 0 | 0 | 0 | 2
PP |  |  |  | Zatažení kabelu do tvárnicové tratě včetně přistavení kabelového bubnu, odvinutí, odřezání a ručního zatažení kabelu do tvárnicové tratě, včetně přípravných a závěrečných prací, úpravy kabelových konců, kontroly izolačního stavu kabelu, pročištění a zakalibrování otvoru, namazání kabelu vazelínou, uzavření kabelových konců a práce s kabelovým bubnem, postavení a zrušení výstražných značek do hmotnosti do 2 kg/m
VV
TS
P | 18 | 220182002 |  | Zatažení ochranné trubky HDPE do chráničky 110 mm | M | 88 | 0 | 0 | 0 | 2
PP |  |  |  | Zatažení trubek do chráničky 110 mm ochranné z HDPE
VV
TS
P | 16 | 345713500 |  | trubka elektroinstalační ohebná, HDPE+LDPE KF 09040 | M | 146 | 0 | 0 | 0 | 2
PP |  |  |  | trubka elektroinstalační ohebná dvouplášťová korugovaná D 32/40 mm, HDPE+LDPE
VV
TS
P | 20 | 345713550 |  | trubka elektroinstalační ohebná, HDPE+LDPE KF 09110 | M | 25 | 0 | 0 | 0 | 2
PP |  |  |  | trubka elektroinstalační ohebná dvouplášťová korugovaná D 94/110 mm, HDPE+LDPE
VV
TS
P | 14 | 460490013 |  | Krytí kabelů výstražnou fólií šířky 34 cm | M | 146 | 0 | 0 | 0 | 2
PP |  |  |  | Krytí kabelů, spojek, koncovek a odbočnic kabelů výstražnou fólií z PVC včetně vyrovnání povrchu rýhy, rozvinutí a uložení fólie do rýhy, fólie šířky do 34cm
VV
TS
P | 15 | 460510064 |  | Kabelové prostupy z trub plastových do rýhy s obsypem, průměru do 10 cm | M | 146 | 0 | 0 | 0 | 2
PP |  |  |  | Kabelové prostupy, kanály a multikanály kabelové prostupy z trub plastových včetně osazení, utěsnění a spárování do rýhy, bez výkopových prací s obsypem z písku, vnitřního průměru do 10 cm
VV
TS
P | 19 | 460510075 |  | Kabelové prostupy z trub plastových do rýhy s obetonováním, průměru do 15 cm | M | 25 | 0 | 0 | 0 | 2
PP |  |  |  | Kabelové prostupy, kanály a multikanály kabelové prostupy z trub plastových včetně osazení, utěsnění a spárování do rýhy, bez výkopových prací s obetonováním, vnitřního průměru přes 10 do 15 cm
VV
TS
P | 21 | V2 |  | Utěsnění kabelu v chráničce voděsnou pěnou | KUS | 8 | 0 | 0 | 0 | 2
PP
VV
TS
P | 22 | V3 |  | Montážní pěna pro utěsnění prostupů | KUS | 1.333 | 0 | 0 | 0 | 2
PP
VV
TS

## SO 481
ASPE10 |  |  |  | Firma: Správa a údržba silnic Jihomoravského kraje, příspěvková organizace kraje | [5 empty] | 3
|  |  |  | Příloha k formuláři pro ocenění nabídky |  |  |  |  | 0 | 3
S | Stavba: | L-16-007-000 |  | II/393 Oslavany I.stavba (objekty SÚS) |  |  | SO 481 | 0 | 0,00 | 2
O | Rozpočet: | SO 481 |  | PŘELOŽKA KABELŮ ITSELF |  |  |  |  | 15,00 | 2
Typ | Poř. číslo | Kód položky | Varianta | Název položky | MJ | Množství | Cena |  | 21,00 | 2
[7 empty] | Jednotková | Celkem
0 | 1 | 2 | 3 | 4 | 5 | 6 | 9 | 10
SD |  | 1 |  | Zemní práce |  |  |  | 0 | 0 |  | 0 | 0
P | 1 | 481.01 |  | Vytyčení trati kabel.ved.v zast.prostoru | KM | 1 | 0 | 0 | 0 | 2
PP
VV
TS
P | 2 | 481.02 |  | Vytrhání dlažby | M2 | 70 | 0 | 0 | 0 | 2
PP
VV
TS
P | 3 | 481.03 |  | Bourání živičných povrchů | M2 | 51 | 0 | 0 | 0 | 2
PP
VV
TS
P | 4 | 481.04 |  | Hloubení kabelové rýhy 35cm šir.,60cm hlub.,zem.tř.4 | M | 182 | 0 | 0 | 0 | 2
PP
VV
TS
P | 5 | 481.05 |  | Hloubení kabelové rýhy 60cm šir.,120cm hlub.,zem.tř.4 | M | 84 | 0 | 0 | 0 | 2
PP
VV
TS
P | 6 | 481.06 |  | Rýha pro spojku kabelu, zemina třídy 4 | KS | 1 | 0 | 0 | 0 | 2
PP
VV
TS
P | 7 | 481.07 |  | Zř.kab.lože,kop.pís.,tl.zás.vrst.10cm,krycí deska 30cm, dělící cihla | M | 145 | 0 | 0 | 0 | 2
PP
VV
TS
P | 8 | 481.08 |  | Betonový základ do rostlé zeminy bez bednění | M3 | 18 | 0 | 0 | 0 | 2
PP
VV
TS
P | 9 | 481.09 |  | Doprava betonu na stavbu | M3 | 18 | 0 | 0 | 0 | 2
PP
VV
TS
P | 10 | 481.10 |  | Kabelový prostup z PVC rour, o 160 | M | 65 | 0 | 0 | 0 | 2
PP
VV
TS
P | 11 | 481.11 |  | Betonový žlab TK1 | M | 41 | 0 | 0 | 0 | 2
PP
VV
TS
P | 12 | 481.12 |  | Revize a oprava stávajících chrániček | M | 31 | 0 | 0 | 0 | 2
PP
VV
TS
P | 13 | 481.13 |  | Ruční zához kab.rýhy,šíř.35cm,hloub.60cm,zem.třídy 4 | M | 182 | 0 | 0 | 0 | 2
PP
VV
TS
P | 14 | 481.14 |  | Ruční zához kab.rýhy,šíř.60cm,hloub.120cm,zemina třídy 4 | M | 84 | 0 | 0 | 0 | 2
PP
VV
TS
P | 15 | 481.15 |  | Odvoz zeminy | M3 | 31 | 0 | 0 | 0 | 2
PP
VV
TS
P | 16 | 481.16 |  | Hutnění zeminy,vrstva zeminy do 20 cm | M3 | 99 | 0 | 0 | 0 | 2
PP
VV
TS
P | 17 | 481.17 |  | Doprava písku na stavbu | M3 | 13 | 0 | 0 | 0 | 2
PP
VV
TS
P | 18 | 481.18 |  | Reflexní stuha | M | 500 | 0 | 0 | 0 | 2
PP
VV
TS
P | 19 | 481.19 |  | Položení dlažby, dlažba betonová | M2 | 70 | 0 | 0 | 0 | 2
PP
VV
TS
P | 20 | 481.20 |  | Krytí kab.fólie výstražné z PVC, šířka 33 cm | M | 170 | 0 | 0 | 0 | 2
PP
VV
TS
P | 21 | 481.21 |  | Ruční zához rýhy pro spojku | KS | 1 | 0 | 0 | 0 | 2
PP
VV
TS
SD |  | 22 |  | Slaboproud |  |  |  | 0 | 0 |  | 0 | 0
P | 1 | 481.22 |  | Úložný kabel montáž-koaxiální kabel | M | 247 | 0 | 0 | 0 | 2
PP
VV
TS
P | 2 | 481.23 |  | Úložný kabel demontáž-koaxiální kabel | M | 116 | 0 | 0 | 0 | 2
PP
VV
TS
P | 3 | 481.24 |  | Koax. kabel C3 | M | 130 | 0 | 0 | 0 | 2
PP
VV
TS
P | 4 | 481.25 |  | Koax. kabel PRG11PE | M | 16 | 0 | 0 | 0 | 2
PP
VV
TS
P | 5 | 481.26 |  | Přerušení . koax kab. | KS | 8 | 0 | 0 | 0 | 2
PP
VV
TS
P | 6 | 481.27 |  | Spojka na kabel PRG | KS | 8 | 0 | 0 | 0 | 2
PP
VV
TS
P | 7 | 481.28 |  | Montáž spojky na koax. kabel | KS | 8 | 0 | 0 | 0 | 2
PP
VV
TS
P | 8 | 481.29 |  | Rozpojení kabelu v rozvaděči | KS | 13 | 0 | 0 | 0 | 2
PP
VV
TS
P | 9 | 481.30 |  | Připojení kabelu v rozvaděči | KS | 13 | 0 | 0 | 0 | 2
PP
VV
TS
P | 10 | 481.31 |  | Měření na jednom vývodu koax. kab. | KS | 16 | 0 | 0 | 0 | 2
PP
VV
TS
P | 11 | 481.32 |  | Ukončení kabelu v zemi (rozvaděči) | KS | 13 | 0 | 0 | 0 | 2
PP
VV
TS
P | 12 | 481.33 |  | Minimarker 1255 3M | KS | 21 | 0 | 0 | 0 | 2
PP
VV
TS
P | 13 | 481.34 |  | Montáž detekčního markeru | KS | 21 | 0 | 0 | 0 | 2
PP
VV
TS
P | 14 | 481.35 |  | Demontáž nadzemního rozvaděče | KS | 1 | 0 | 0 | 0 | 2
PP
VV
TS
P | 15 | 481.36 |  | Montáž nadzemního rozvaděče | KS | 1 | 0 | 0 | 0 | 2
PP
VV
TS
P | 16 | 481.37 |  | Závěrečné práce ve skříni MIS, SIS | KS | 1 | 0 | 0 | 0 | 2
PP
VV
TS
P | 17 | 481.38 |  | Uzemnění kabelových skříní | KS | 1 | 0 | 0 | 0 | 2
PP
VV
TS
P | 18 | 481.39 |  | Dozor správců dotčených sítí | HOD | 12 | 0 | 0 | 0 | 2
PP
VV
TS
P | 19 | 481.40 |  | Zakreslení skutečného stavu | HOD | 8 | 0 | 0 | 0 | 2
PP
VV
TS
P | 20 | 481.41 |  | Geodetické zaměření | KM | 1 | 0 | 0 | 0 | 2
PP
VV
TS
P | 21 | 481.42 |  | Pomocné montážní práce | HOD | 8 | 0 | 0 | 0 | 2
PP
VV
TS
P | 22 | 481.43 |  | Nezměřitelné pracovní výkony | HOD | 16 | 0 | 0 | 0 | 2
PP
VV
TS
P | 23 | 481.44 |  | Předběžný průzkum staveniště | HOD | 6 | 0 | 0 | 0 | 2
PP
VV
TS
P | 24 | 481.45 |  | Konektor F venkovní | KS | 13 | 0 | 0 | 0 | 2
PP
VV
TS

## SO 601_601
ASPE10 |  |  |  | Firma: Správa a údržba silnic Jihomoravského kraje, příspěvková organizace kraje | [5 empty] | 3
|  |  |  | Příloha k formuláři pro ocenění nabídky |  |  |  |  | 0 | 3
S | Stavba: | L-16-007-000 |  | II/393 Oslavany I.stavba (objekty SÚS) |  |  | 601 | 0 | 0,00 | 2
O | Objekt: | SO 601 |  | PŘELOŽKA STL PLYNOVODU |  |  |  |  | 15,00 | 2
O1 | Rozpočet: | 601 |  | PŘELOŽKA STL PLYNOVODU |  |  |  |  | 21,00 | 2
Typ | Poř. číslo | Kód položky | Varianta | Název položky | MJ | Množství | Cena
[7 empty] | Jednotková | Celkem
0 | 1 | 2 | 3 | 4 | 5 | 6 | 9 | 10
SD |  | 1 |  | Zemní práce |  |  |  | 0 | 0 |  | 0 | 0
P | 1 | 113107112 |  | Odstranění podkladu pl do 50 m2 z kameniva těženého tl 200 mm | M2 | 5.3 | 0 | 0 | 0 | 2
PP |  |  |  | Odstranění podkladů nebo krytů s přemístěním hmot na skládku na vzdálenost do 3 m nebo s naložením na dopravní prostředek v ploše jednotlivě do 50 m2 z kameniva těženého, o tl. vrstvy přes 100 do 200 mm
VV |  |  |  | 2.70+2.60=
TS
P | 2 | 113107122 |  | Odstranění podkladu pl do 50 m2 z kameniva drceného tl 200 mm | M2 | 5.3 | 0 | 0 | 0 | 2
PP |  |  |  | Odstranění podkladů nebo krytů s přemístěním hmot na skládku na vzdálenost do 3 m nebo s naložením na dopravní prostředek v ploše jednotlivě do 50 m2 z kameniva hrubého drceného, o tl. vrstvy přes 100 do 200 mm
VV
TS
P | 3 | 113107143 |  | Odstranění podkladu pl do 50 m2 živičných tl 150 mm | M2 | 8.95 | 0 | 0 | 0 | 2
PP |  |  |  | Odstranění podkladů nebo krytů s přemístěním hmot na skládku na vzdálenost do 3 m nebo s naložením na dopravní prostředek v ploše jednotlivě do 50 m2 živičných, o tl. vrstvy přes 100 do 150 mm
VV
TS
P | 4 | 120001101 |  | Příplatek za ztížení vykopávky v blízkosti podzemního vedení | M3 | 76.31 | 0 | 0 | 0 | 2
PP |  |  |  | Příplatek k cenám vykopávek za ztížení vykopávky v blízkosti podzemního vedení nebo výbušnin v horninách jakékoliv třídy
VV |  |  |  | 3.35*1.0*1.0+2*(1.0*1.0*1.0)+2.6*1.0*1.0+22*0.8*1.0= 2*(2.6*1.0*1.0)+12.8*0.8*1.0= 2.6*1.0*1.0+1.0*1.0*1.0+31*0.8*1.0= 2.6*1.0*1.0+5.4*0.8*1.0= Celkem: A+B+C+D=
TS
P | 5 | 132201202 |  | Hloubení rýh š do 2000 mm v hornině tř. 3 objemu do 1000 m3 | M3 | 207.983 | 0 | 0 | 0 | 2
PP |  |  |  | Hloubení zapažených i nezapažených rýh šířky přes 600 do 2 000 mm s urovnáním dna do předepsaného profilu a spádu v hornině tř. 3 přes 100 do 1 000 m3
VV |  |  |  | 24*0.8*0.87+3.35*1.5*1.5+2*(1.5*1.5*1.5)+2.6*1.5*1.5+22*0.8*1.4= 15*0.8*1.4+5.9052*1.5+2*(2.6*1.5*1.5)+12.8*0.8*1.4= 16.5*0.8*1.4+10.5*0.8*0.93+2.6*1.5*1.5+1.5*1.5*1.5+2*(2*0.8*1.2)+31*0.8*1.4= 12*0.8*1.1+2.6*1.5*1.5+5.4*0.8*1.0= Celkem: A+B+C+D=
TS
P | 6 | 151101101 |  | Zřízení příložného pažení a rozepření stěn rýh hl do 2 m | M2 | 116.61 | 0 | 0 | 0 | 2
PP |  |  |  | Zřízení pažení a rozepření stěn rýh pro podzemní vedení pro všechny šířky rýhy příložné pro jakoukoliv mezerovitost, hloubky do 2 m
VV |  |  |  | 3.35*1.5*2+1.5*1.5*2+8*1.5*1.5+2.6*1.5*2+1.5*1.5*2= 1.3*1.5+1.5*1.5*3+0.5*1.5+1.06*1.5+1.68*1.5+2.6*1.5*4+1.5*1.5*4= 2.6*1.5*2+1.5*1.5*2+1.5*1.5*4= 2.6*1.5*2+1.5*1.5*2= Celkem: A+B+C+D=
TS
P | 7 | 151101111 |  | Odstranění příložného pažení a rozepření stěn rýh hl do 2 m | M2 | 116.61 | 0 | 0 | 0 | 2
PP |  |  |  | Odstranění pažení a rozepření stěn rýh pro podzemní vedení s uložením materiálu na vzdálenost do 3 m od kraje výkopu příložné, hloubky do 2 m
VV
TS
P | 8 | 161101101 |  | Svislé přemístění výkopku z horniny tř. 1 až 4 hl výkopu do 2,5 m | M3 | 103.992 | 0 | 0 | 0 | 2
PP |  |  |  | Svislé přemístění výkopku bez naložení do dopravní nádoby avšak s vyprázdněním dopravní nádoby na hromadu nebo do dopravního prostředku z horniny tř. 1 až 4, při hloubce výkopu přes 1 do 2,5 m
VV |  |  |  | 207.983/2=
TS
P | 9 | 162701105 |  | Vodorovné přemístění do 10000 m výkopku/sypaniny z horniny tř. 1 až 4 | M3 | 33.68 | 0 | 0 | 0 | 2
PP |  |  |  | Vodorovné přemístění výkopku nebo sypaniny po suchu na obvyklém dopravním prostředku, bez naložení výkopku, avšak se složením bez rozhrnutí z horniny tř. 1 až 4 na vzdálenost přes 9 000 do 10 000 m
VV |  |  |  | (66+7.5+4.5+3.35+1+2.6+3.5+2.6+2.6+2.6+1.5+7.5)*0.8*0.4=
TS
P | 10 | 171201211 |  | Poplatek za uložení odpadu ze sypaniny na skládce (skládkovné) | T | 67.36 | 0 | 0 | 0 | 2
PP |  |  |  | Uložení sypaniny poplatek za uložení sypaniny na skládce (skládkovné)
VV |  |  |  | 33.680*2=
TS
P | 11 | 174101101 |  | Zásyp jam, šachet rýh nebo kolem objektů sypaninou se zhutněním | M3 | 174.303 | 0 | 0 | 0 | 2
PP |  |  |  | Zásyp sypaninou z jakékoliv horniny s uložením výkopku ve vrstvách se zhutněním jam, šachet, rýh nebo kolem objektů v těchto vykopávkách
VV |  |  |  | 207.983-33.680=
TS
P | 12 | 175151101 |  | Obsypání potrubí strojně sypaninou bez prohození, uloženou do 3 m | M3 | 33.68 | 0 | 0 | 0 | 2
PP |  |  |  | Obsypání potrubí strojně sypaninou z vhodných hornin tř. 1 až 4 nebo materiálem připraveným podél výkopu ve vzdálenosti do 3 m od jeho kraje, pro jakoukoliv hloubku výkopu a míru zhutnění bez prohození sypaniny
VV
TS
P | 15 | 175201006 |  | Poplatek za vytýčení stávajících podzemních vedení | KPL | 6 | 0 | 0 | 0 | 2
PP |  |  |  | Poplatek za vytýčení stávajících podzemních vedení
VV
TS
P | 13 | 583312000 |  | štěrkopísek netříděný zásypový materiál | T | 67.36 | 0 | 0 | 0 | 2
PP |  |  |  | štěrkopísek netříděný zásypový materiál
VV |  |  |  | 33.680*2=
TS
P | 14 | 583441690 |  | štěrkodrť frakce 0-32 (ŠDa) OTP ČD | T | 20.25 | 0 | 0 | 0 | 2
PP |  |  |  | štěrkodrť frakce 0-32 OTP ČD
VV |  |  |  | (10.5+15)*0.8*0.567+14*0.8*0.507+(2.70+2.60)*0.567=
TS
SD |  | 21-M |  | Elektromontáže |  |  |  | 0 | 0 |  | 0 | 0
P | 24 | 210800525 |  | Montáž měděných vodičů CY, HO5V, HO7V, NYY, YY 2,5 mm2 uložených volně | M | 82.3 | 0 | 0 | 0 | 2
PP |  |  |  | Montáž izolovaných vodičů měděných do 1 kV uložených volně CY, HO5V, HO7V, NYY, YY, průřezu žíly 2,5 mm2
VV
TS
P | 25 | 341413000 |  | vodič silový s Cu jádrem CYY 2,50 mm2 | M | 82.3 | 0 | 0 | 0 | 2
PP |  |  |  | vodič silový s Cu jádrem CYY 1,50 mm2
VV
TS
SD |  | 23-M |  | Montáže potrubí |  |  |  | 0 | 0 |  | 0 | 0
P | 26 | 230040005 |  | Montáž trubní díly závitové DN 20 | KUS | 3 | 0 | 0 | 0 | 2
PP |  |  |  | Montáž trubních dílů závitových DN 3/4"
VV
TS
P | 31 | 230120041 |  | Čištění potrubí profukováním nebo proplachováním DN 32 | M | 7.5 | 0 | 0 | 0 | 2
PP |  |  |  | Čištění potrubí profukováním nebo proplachováním DN 32
VV
TS
P | 32 | 230120043 |  | Čištění potrubí profukováním nebo proplachováním DN 50 | M | 73.5 | 0 | 0 | 0 | 2
PP |  |  |  | Čištění potrubí profukováním nebo proplachováním DN 50
VV
TS
P | 33 | 230170002 |  | Tlakové zkoušky těsnosti potrubí - příprava DN do 80 | SADA | 4 | 0 | 0 | 0 | 2
PP |  |  |  | Příprava pro zkoušku těsnosti potrubí DN přes 40 do 80
VV
TS
P | 34 | 230205025 |  | Montáž potrubí plastového svařované na tupo nebo elektrospojkou, D 32 mm, tl. st | M | 7.5 | 0 | 0 | 0 | 2
PP |  |  |  | ~ěny 3,0 m Montáž potrubí PE průměru do 110 mm návin nebo tyč, svařované na tupo nebo elektrospojkou D 32, tl. stěny 3,0 mm
VV
TS
P | 36 | 230205042 |  | Montáž potrubí plastového svařované na tupo nebo elektrospojkou, D 63 mm, tl. st | M | 73.5 | 0 | 0 | 0 | 2
PP |  |  |  | ~ěny 5,8 m Montáž potrubí PE průměru do 110 mm návin nebo tyč, svařované na tupo nebo elektrospojkou D 63, tl. stěny 5,8 mm
VV
TS
P | 38 | 230205225 |  | Montáž trubního dílu PE potrubí svařovaného na tupo nebo elektrospojkou D 32 mm, | KUS | 4 | 0 | 0 | 0 | 2
PP |  |  |  | ~ tl.stěny 2,0 m Montáž trubních dílů PE průměru do 110 mm elektrotvarovky nebo svařované na tupo D 32, tl. stěny 3,0 mm
VV
TS
P | 41 | 230205242 |  | Montáž trubního dílu PE potrubí svařovaného na tupo nebo elektrospojkou D 63 mm, | KUS | 25 | 0 | 0 | 0 | 2
PP |  |  |  | ~ tl.stěny 5,7 m Montáž trubních dílů PE průměru do 110 mm elektrotvarovky nebo svařované na tupo D 63, tl. stěny 5,8 mm
VV
TS
P | 47 | 230221011 |  | Montáž propoje a odpoje STL plynovodu PE 63 | KPL | 11 | 0 | 0 | 0 | 2
PP |  |  |  | Montáž potrubí z trub ocelových závitových Montáž propoje a odpoje STL plynovodu PE 63
VV
TS
P | 48 | 230230016 |  | Hlavní tlaková zkouška vzduchem 0,6 MPa DN 50 | M | 81 | 0 | 0 | 0 | 2
PP |  |  |  | Tlakové zkoušky hlavní vzduchem 0,6 MPa DN 50
VV
TS
P | 35 | 286139110 |  | potrubí plynovodní PE 100 SDR 11,6-0,4 MPa , návin 100 m, tyče 6m, 32 x 3,0 mm | M | 8.25 | 0 | 0 | 0 | 2
PP |  |  |  | potrubí plynovodní PE 100 SDR 11,6-0,4 MPa , návin 100 m, tyče 6m, 32 x 3,0 mm
VV |  |  |  | 7.5*1.10=
TS
P | 37 | 286139140 |  | potrubí plynovodní PE 100 SDR 11,6-0,4 MPa , návin 100 m, tyče 6m, 63 x 5,8 mm | M | 77.175 | 0 | 0 | 0 | 2
PP |  |  |  | potrubí plynovodní PE 100 SDR 11,6-0,4 MPa , návin 100 m, tyče 6m, 63 x 5,8 mm
VV |  |  |  | 73.5*1.05=
TS
P | 52 | 286139660 |  | trubka ochranná pro plyn PEHD 110 x 4,2 mm | M | 11 | 0 | 0 | 0 | 2
PP |  |  |  | trubka ochranná pro plyn PEHD 110 x 4,2 mm
VV |  |  |  | 10*1.1=
TS
P | 39 | 286530520 |  | elektrokoleno 90 °, typ LU d 32 mm | KUS | 2 | 0 | 0 | 0 | 2
PP |  |  |  | elektrokoleno svařovací 90 ° vodovodního potrubí PE, d 32 mm
VV
TS
P | 43 | 286531005 |  | Elektrospojka PE 100 SDR 11 d 63 | KUS | 5 | 0 | 0 | 0 | 2
PP
VV
TS
P | 42 | 286531105 |  | Elektrovíčko PE 100 SDR 11 d 63 | KUS | 3 | 0 | 0 | 0 | 2
PP
VV
TS
P | 45 | 286531345 |  | Elektro T-kus, rovnoramenný PE 100 SDR 11 d 63 | KUS | 3 | 0 | 0 | 0 | 2
PP
VV
TS
P | 46 | 286532006 |  | Navrtávací T-kus odbočkový, KIT PE 100 SDR 11 d 63/32 | KUS | 2 | 0 | 0 | 0 | 2
PP
VV
TS
P | 44 | 286532350 |  | Koleno 30 st. PE 100 SDR 11 d 63 | KS | 10 | 0 | 0 | 0 | 2
PP
VV
TS
P | 80 | 286532506R |  | Oblouk 60 st. PE 100 RC SDR 11 d 63 | KS | 2 | 0 | 0 | 0 | 2
PP
VV
TS
P | 27 | 319419050 |  | zátka s vnějším závitem č.290 DN 3/4" temperovaná litina černá | KUS | 2 | 0 | 0 | 0 | 2
PP |  |  |  | zátka s vnějším závitem č.290 DN 3/4" temperovaná litina černá
VV
TS
P | 28 | 422930200 |  | Kulový kohout ISIFLO DN 20 PE 32 G 3/4" | KUS | 2 | 0 | 0 | 0 | 2
PP
VV
TS
P | 29 | 422930250 |  | Objímka pro ISIFLO kulové kohouty obj. č. 22.1 DN 32 | KUS | 2 | 0 | 0 | 0 | 2
PP
VV
TS
P | 30 | 422930251 |  | Držák objímek na přišroubování č. 19.2 | KUS | 2 | 0 | 0 | 0 | 2
PP
VV
TS
P | 53 | 422930287 |  | Uzavírací manžeta d 110/63 | KUS | 2 | 0 | 0 | 0 | 2
PP
VV
TS
P | 40 | 422930400 |  | Vnitřní podpůrná vsuvka pro HD PE T 180 d 32 | KUS | 2 | 0 | 0 | 0 | 2
PP
VV
TS
P | 50 | 422930450 |  | Chránička DN 5/4" | KUS | 2 | 0 | 0 | 0 | 2
PP
VV
TS
P | 55 | 422935037 |  | Skříň S 300 DC | KUS | 2 | 0 | 0 | 0 | 2
PP
VV
TS
P | 56 | 422935038 |  | Sokl S 300 (v. 526, š. 536, hl. 205 mm) | KUS | 2 | 0 | 0 | 0 | 2
PP
VV
TS
P | 49 | P230200137 |  | Nasunutí potrubní sekce do ocel ochranné trubky 48*2,6 | M | 3 | 0 | 0 | 0 | 2
PP |  |  |  | Montáž potrubí z trub ocelových závitových Nasunutí potrubní sekce do ocel ochranné trubky 48*2,6
VV
TS
P | 51 | P230200150 |  | Nasunutí potrubní sekce PE potrubí dn 63 do PE ochranné trubky 110 vč. příslušen | M | 10 | 0 | 0 | 0 | 2
PP |  |  |  | ~stv Nasunutí potrubní sekce do ocelové chráničky jmenovitá světlost nasouvaného potrubí Nasunutí potrubní sekce PE potrubí dn 63 do PE ochranné trubky 110 vč. příslušenství
VV
TS
P | 54 | P230260041 |  | Osazení plastového pilířku | KUS | 2 | 0 | 0 | 0 | 2
PP |  |  |  | Montáž regulačních stanic plynu skříňových Osazení plastového pilířku
VV
TS
SD |  | 46-M |  | Zemní práce při extr.mont.pracích |  |  |  | 0 | 0 |  | 0 | 0
P | 67 | 460490013 |  | Krytí kabelů výstražnou fólií šířky 34 cm | M | 78.5 | 0 | 0 | 0 | 2
PP |  |  |  | Krytí kabelů, spojek, koncovek a odbočnic kabelů výstražnou fólií z PVC včetně vyrovnání povrchu rýhy, rozvinutí a uložení fólie do rýhy, fólie šířky do 34cm
VV
TS
SD |  | 5 |  | Komunikace pozemní |  |  |  | 0 | 0 |  | 0 | 0
P | 16 | 564851111 |  | Podklad ze štěrkodrtě ŠD tl 150 mm | M2 | 5.3 | 0 | 0 | 0 | 2
PP |  |  |  | Podklad ze štěrkodrti ŠD s rozprostřením a zhutněním, po zhutnění tl. 150 mm
VV |  |  |  | 5.3=
TS
P | 17 | 564851111 | 1 | Podklad ze štěrkodrtě ŠD tl 150 mm | M2 | 5.3 | 0 | 0 | 0 | 2
PP |  |  |  | Podklad ze štěrkodrti ŠD s rozprostřením a zhutněním, po zhutnění tl. 150 mm
VV
TS
P | 18 | 565155111 |  | Asfaltový beton vrstva podkladní ACP 16 (obalované kamenivo OKS) tl 70 mm š do 3 | M2 | 8.95 | 0 | 0 | 0 | 2
PP |  |  |  | ~ Asfaltový beton vrstva podkladní ACP 16 (obalované kamenivo střednězrnné - OKS) s rozprostřením a zhutněním v pruhu šířky do 3 m, po zhutnění tl. 70 mm
VV
TS
P | 19 | 573231111 |  | Postřik živičný spojovací ze silniční emulze v množství 0,70 kg/m2 | M2 | 8.95 | 0 | 0 | 0 | 2
PP |  |  |  | Postřik spojovací PS bez posypu kamenivem ze silniční emulze, v množství 0,70 kg/m2
VV
TS
P | 20 | 577134111 |  | Asfaltový beton vrstva obrusná ACO 11 (ABS) tř. I tl 40 mm š do 3 m z nemodifiko | M2 | 8.95 | 0 | 0 | 0 | 2
PP |  |  |  | ~vaného asfalt Asfaltový beton vrstva obrusná ACO 11 (ABS) s rozprostřením a se zhutněním z nemodifikovaného asfaltu v pruhu šířky do 3 m tř. I, po zhutnění tl. 40 mm
VV
TS
SD |  | 722 |  | Zdravotechnika - vnitřní vodovod |  |  |  | 0 | 0 |  | 0 | 0
P | 77 | 722220861 |  | Demontáž armatur závitových se dvěma závity G do 3/4 | KUS | 2 | 0 | 0 | 0 | 2
PP |  |  |  | Demontáž armatur závitových se dvěma závity do G 3/4
VV
TS
P | 76 | 722220862 |  | Demontáž armatur závitových se dvěma závity G do 5/4 | KUS | 2 | 0 | 0 | 0 | 2
PP |  |  |  | Demontáž armatur závitových se dvěma závity přes 3/4 do G 5/4
VV
TS
SD |  | 723 |  | Zdravotechnika - vnitřní plynovod |  |  |  | 0 | 0 |  | 0 | 0
P | 58 | 723111205 |  | Potrubí ocelové závitové černé bezešvé svařované běžné DN 32 | M | 2 | 0 | 0 | 0 | 2
PP |  |  |  | Potrubí z ocelových trubek závitových černých spojovaných svařováním, bezešvých běžných DN 32
VV
TS
P | 59 | 723160204 |  | Přípojka k plynoměru spojované na závit bez ochozu G 1 | SOUBOR | 2 | 0 | 0 | 0 | 2
PP |  |  |  | Přípojky k plynoměrům spojované na závit bez ochozu G 1
VV
TS
P | 60 | 723160334 |  | Rozpěrka přípojek plynoměru G 1 | SOUBOR | 2 | 0 | 0 | 0 | 2
PP |  |  |  | Přípojky k plynoměrům rozpěrky přípojek G 1
VV
TS
P | 62 | 723160804 |  | Demontáž přípojka k plynoměru na závit bez ochozu G 1 | PÁR | 2 | 0 | 0 | 0 | 2
PP |  |  |  | Demontáž přípojek k plynoměrům spojovaných na závit bez ochozu G 1
VV
TS
P | 63 | 723160831 |  | Demontáž rozpěrky k plynoměru G 1 | KUS | 2 | 0 | 0 | 0 | 2
PP |  |  |  | Demontáž přípojek k plynoměrům rozpěrek G 1
VV
TS
P | 64 | 723230801 |  | Demontáž regulátoru plynu středotlakého řada jednoduchá | SOUBOR | 2 | 0 | 0 | 0 | 2
PP |  |  |  | Demontáž středotlakých regulátorů tlaku plynu regulační řada jednoduchá
VV
TS
P | 61 | 723231164 |  | Kohout kulový přímý G 1 PN 42 do 185°C plnoprůtokový s koulí vnitřní závit | KUS | 2 | 0 | 0 | 0 | 2
PP |  |  |  | ~těžká řad Armatury se dvěma závity kohouty kulové PN 42 do 185 st.C plnoprůtokové [s koulí] vnitřní závit těžká řada
VV
TS
P | 78 | 723239103 |  | Montáž armatur plynovodních se dvěma závity G 1 ostatní typ | KUS | 2 | 0 | 0 | 0 | 2
PP |  |  |  | Armatury se dvěma závity montáž armatur se dvěma závity ostatních typů G 1
VV
TS
P | 65 | 723260801 |  | Demontáž plynoměrů G 2 nebo G 4 nebo G 10 max. průtok do 16 m3/hod. | KUS | 2 | 0 | 0 | 0 | 2
PP |  |  |  | Demontáž plynoměrů maximální průtok Q (m3/hod) do 16 m3/h [G 2, G 4, G 10]
VV
TS
P | 57 | 723261912 |  | Montáž plynoměrů G-2, G-4 maximální průtok 6 m3/hod. | KUS | 2 | 0 | 0 | 0 | 2
PP |  |  |  | Montáž plynoměrů při rekonstrukci plynoinstalací s odvzdušněním a odzkoušením maximální průtok Q (m3/h) 6 m3/h [G-2, G-4]
VV
TS
P | 66 | 723290821 |  | Přemístění vnitrostaveništní demontovaných hmot pro vnitřní plynovod v objektech | T | 0.084 | 0 | 0 | 0 | 2
PP |  |  |  | ~ výšky do 6 Vnitrostaveništní přemítění vybouraných (demontovaných) hmot vnitřní plynovod vodorovně do 100 m v objektech výšky do 6 m
VV
TS
P | 81 | 998723101 |  | Přesun hmot tonážní pro vnitřní plynovod v objektech v do 6 m | T | 0.016 | 0 | 0 | 0 | 2
PP |  |  |  | Přesun hmot pro vnitřní plynovod stanovený z hmotnosti přesunovaného materiálu vodorovná dopravní vzdálenost do 50 m v objektech výšky do 6 m
VV
TS
SD |  | 9 |  | Ostatní konstrukce a práce, bourání |  |  |  | 0 | 0 |  | 0 | 0
P | 21 | 919731123 |  | Zarovnání styčné plochy podkladu nebo krytu živičného tl do 200 mm | M | 9.13 | 0 | 0 | 0 | 2
PP |  |  |  | Zarovnání styčné plochy podkladu nebo krytu podél vybourané části komunikace nebo zpevněné plochy živičné tl. přes 100 do 200 mm
VV
TS
P | 22 | 919735113 |  | Řezání stávajícího živičného krytu hl do 150 mm | M | 9.13 | 0 | 0 | 0 | 2
PP |  |  |  | Řezání stávajícího živičného krytu nebo podkladu hloubky přes 100 do 150 mm
VV
TS
P | 73 | 928126112 |  | Odstranění krycích panelů teplovodního kanálu | M2 | 25 | 0 | 0 | 0 | 2
PP |  |  |  | Odstranění zádlažbových panelů mezi kolejnicemi nebo kolejemi
VV
TS
P | 79 | 969011121 |  | Vybourání vodovodního nebo plynového vedení DN do 52 | M | 4.5 | 0 | 0 | 0 | 2
PP |  |  |  | Vybourání vodovodního, plynového a pod. vedení DN do 52 mm
VV
TS
P | 71 | 969011131 |  | Vybourání vodovodního nebo plynového vedení DN do 125 | M | 72.3 | 0 | 0 | 0 | 2
PP |  |  |  | Vybourání vodovodního, plynového a pod. vedení DN do 125 mm
VV |  |  |  | 22+12.8+31+2+4.5=
TS
P | 72 | 969011141 |  | Vybourání vodovodního nebo plynového vedení DN do 200 | M | 50 | 0 | 0 | 0 | 2
PP |  |  |  | Vybourání vodovodního, plynového a pod. vedení DN do 200 mm
VV
TS
P | 23 | R979098235 |  | Poplatek za skládku suti | T | 20.426 | 0 | 0 | 0 | 2
PP |  |  |  | Jednostranné podchycení střešních vazníků dřevěnou výztuhou v. podchycení přes 3,5 m a při zatížení hmotností Příplatek k cenám za každý další 1 m výšky přes 3,5 m a při zatížení hmotností Poplatek za skládku suti
VV
TS
SD |  | 997 |  | Přesun sutě |  |  |  | 0 | 0 |  | 0 | 0
P | 74 | 997221551 |  | Vodorovná doprava suti ze sypkých materiálů do 1 km | T | 20.426 | 0 | 0 | 0 | 2
PP |  |  |  | Vodorovná doprava suti bez naložení, ale se složením a s hrubým urovnáním ze sypkých materiálů, na vzdálenost do 1 km
VV
TS
P | 75 | 997221559 |  | Příplatek ZKD 1 km u vodorovné dopravy suti ze sypkých materiálů | T | 175.914 | 0 | 0 | 0 | 2
PP |  |  |  | Vodorovná doprava suti bez naložení, ale se složením a s hrubým urovnáním Příplatek k ceně za každý další i započatý 1 km přes 1 km
VV |  |  |  | 19.546*9=
TS