## Pokyny pro vyplnění
Pokyny pro vyplnění
Ve všech listech tohoto souboru můžete měnit pouze buňky s modrým pozadím. Jedná se o tyto údaje : - údaje o firmě - jednotkové ceny položek zadané na maximálně dvě desetinná místa

## Stavba
#RTSROZP# | Soupis stavebních prací, dodávek a služeb
| Stavba: |  | 1953 | Oslavany-obnova vodovodu a kanalizace v Hybešově ulici
| Zadavatel | [5 empty] | IČO:
DIČ:
| Projektant: | [5 empty] | IČO:
DIČ:
| Zhotovitel: | [5 empty] | IČO:
DIČ:
Vypracoval:
| Rozpis ceny | [6 empty] | Celkem
HSV | HSV | [6 empty] | 0
PSV | PSV | [6 empty] | 0
MON | MON | [6 empty] | 0
VN | Vedlejší náklady | [6 empty] | 0
ON | Ostatní náklady | [6 empty] | 0
| Celkem | [6 empty] | 0
Rekapitulace daní
0 | Základ pro sníženou DPH |  |  | 15 | % | 0 |  |  | CZK
0 | Snížená DPH |  |  | 15 | % | 0 |  |  | CZK
0 | Základ pro základní DPH |  |  | 21 | % | 0 |  |  | CZK
0 | Základní DPH |  |  | 21 | % | 0 |  |  | CZK
0 | Zaokrouhlení |  |  |  |  | 0 |  |  | CZK
| Cena celkem bez DPH |  |  |  |  | 0 |  |  | CZK
0 | Cena celkem s DPH |  |  |  |  | 0 |  |  | CZK
|  | v |  |  | dne |  | 2018-07-13
|  |  | Za zhotovitele |  |  |  | Za objednatele
Rekapitulace dílčích částí
#CASTI>> | Číslo | Název |  |  | Základ pro sníženou DPH | Základ pro základní DPH | DPH celkem | Cena celkem | %
1 | Stavba |  |  |  | 0 | 0 | 0 | 0
2 | 00 | Ostatní a vedlejší náklady |  |  | 0 | 0 | 0 | 0
3 | 00 | Ostatní a vedlejší náklady |  |  | 0 | 0 | 0 | 0
2 | SO 01 | Kanalizace |  |  | 0 | 0 | 0 | 0
3 | 01 | Obnova kanalizace |  |  | 0 | 0 | 0 | 0
| Celkem za stavbu |  |  |  | 0 | 0 | 0 | 0 | 0
Rekapitulace dílů
| Číslo | Název |  |  | Typ dílu |  |  | Celkem | %
| 1 | Zemní práce |  |  | HSV |  |  | 0
| 11 | Přípravné a přidružené práce |  |  | HSV |  |  | 0
| 4 | Vodorovné konstrukce |  |  | HSV |  |  | 0
| 5 | Komunikace |  |  | HSV |  |  | 0
| 8 | Trubní vedení |  |  | HSV |  |  | 0
| 91 | Doplňující práce na komunikaci |  |  | HSV |  |  | 0
| 96 | Bourání konstrukcí |  |  | HSV |  |  | 0
| 99 | Staveništní přesun hmot |  |  | HSV |  |  | 0
| D96 | Přesuny suti a vybouraných hmot |  |  | PSU |  |  | 0
| VN | Vedlejší náklady |  |  | VN |  |  | 0
| ON | Ostatní náklady |  |  | ON |  |  | 0
| Cena celkem | [6 empty] | 0 | 0
Note on D11: Název
Note on I11: IČO
Note on D12: Ulice
Note on I12: DIČ
Note on D13: PSČ
Note on E13: Místo

## VzorPolozky (hidden)
Položkový rozpočet
S:
O:
R:

## 00 00 Naklady
Soupis vedlejších a ostatních nákladů | [25 empty] | #TypZaznamu#
S: | 1953 | Oslavany-obnova vodovodu a kanalizace v Hybešově ulici | [23 empty] | STA
O: | 00 | Ostatní a vedlejší náklady | [20 empty] | NAK |  |  | OBJ
R: | 00 | Ostatní a vedlejší náklady | [23 empty] | ROZ
P.č. | Číslo položky | Název položky | MJ | množství | cena / MJ | Celkem | Dodávka | Dodávka celk. | Montáž | Montáž celk. | DPH | cena s DPH | hmotnost / MJ | hmotnost celk.(t) | dem. hmotnost / MJ | dem. hmotnost celk.(t) | Ceník | Cen. soustava / platnost | Cenová úroveň | Nhod / MJ | Nhod celk. | Dodavatel
Díl: | VN | Vedlejší náklady |  |  |  | 0 |  | 0 |  | 0 |  | 0 |  | 0 |  | 0 |  |  |  |  | 0 |  |  |  |  | DIL
1 | 005111020R | Vytyčení stavby | Soubor | 1 |  | 0 |  | 0 |  | 0 | 21 | 0 | 0 | 0 | 0 | 0 |  | RTS 18/ I | Indiv | 0 | 0 |  |  |  |  | POL99_8
SPU
2 | 005111021R | Vytyčení inženýrských sítí | Soubor | 1 |  | 0 |  | 0 |  | 0 | 21 | 0 | 0 | 0 | 0 | 0 |  | RTS 18/ I | Indiv | 0 | 0 |  |  |  |  | POL99_8
SPU
3 | 005111030R | Zaměření skutečného stavu | Soubor | 1 |  | 0 |  | 0 |  | 0 | 21 | 0 | 0 | 0 | 0 | 0 |  | RTS 18/ I | Indiv | 0 | 0 |  |  |  |  | POL99_8
SPU
4 | 005121010R | Vybudování zařízení staveniště | Soubor | 1 |  | 0 |  | 0 |  | 0 | 21 | 0 | 0 | 0 | 0 | 0 |  | RTS 18/ I | Indiv | 0 | 0 |  |  |  |  | POL99_8
|  | Náklady spojené s případným vypracováním projektové dokumentace zařízení staveniště, zřízením přípojek energií k objektům zařízení staveniště, vybudování případných měřících odběrných míst a zřízení, případná příprava území pro objekty zařízení staveniště a vlastní vybudování objektů zařízení staveniště. | [23 empty] | POP | Náklady spojené s případným vypracováním projektové dokumentace zařízení staveniště, zřízením přípojek energií k objektům zařízení staveniště, vybudování případných měřících odběrných míst a zřízení, případná příprava území pro objekty zařízení staveniště a vlastní vybudování objektů zařízení staveniště.
SPU
5 | 005121020R | Provoz zařízení staveniště | Soubor | 1 |  | 0 |  | 0 |  | 0 | 21 | 0 | 0 | 0 | 0 | 0 |  | RTS 18/ I | Indiv | 0 | 0 |  |  |  |  | POL99_8
|  | Náklady na vybavení objektů zařízení staveniště , náklady na energie spotřebované dodavatelem v rámci provozu zařízení staveniště, náklady na potřebný úklid v prostorách zařízení staveniště, náklady na nutnou údržbu a opravy na objektech zařízení staveniště a na přípojkách energií. | [23 empty] | POP | Náklady na vybavení objektů zařízení staveniště , náklady na energie spotřebované dodavatelem v rámci provozu zařízení staveniště, náklady na potřebný úklid v prostorách zařízení staveniště, náklady na nutnou údržbu a opravy na objektech zařízení staveniště a na přípojkách energií.
SPU
6 | 005121030R | Odstranění zařízení staveniště | Soubor | 1 |  | 0 |  | 0 |  | 0 | 21 | 0 | 0 | 0 | 0 | 0 |  | RTS 18/ I | Indiv | 0 | 0 |  |  |  |  | POL99_8
|  | Odstranění objektů zařízení staveniště včetně přípojek energií a jejich odvoz. Položka zahrnuje i náklady na úpravu povrchů po odstranění zařízení staveniště a úklid ploch, na kterých bylo zařízení staveniště provozováno. | [23 empty] | POP | Odstranění objektů zařízení staveniště včetně přípojek energií a jejich odvoz. Položka zahrnuje i náklady na úpravu povrchů po odstranění zařízení staveniště a úklid ploch, na kterých bylo zařízení staveniště provozováno.
SPU
7 | 005124010R | Koordinační činnost | Soubor | 1 |  | 0 |  | 0 |  | 0 | 21 | 0 | 0 | 0 | 0 | 0 |  | RTS 18/ I | Indiv | 0 | 0 |  |  |  |  | POL99_8
|  | Koordinace stavebních a technologických dodávek stavby. | [23 empty] | POP
SPU
Díl: | ON | Ostatní náklady |  |  |  | 0 |  | 0 |  | 0 |  | 0 |  | 0 |  | 0 |  |  |  |  | 0 |  |  |  |  | DIL
8 | 005122T0 | Archeologický průzkum | Soubor | 1 |  | 0 |  | 0 |  | 0 | 21 | 0 | 0 | 0 | 0 | 0 |  | Vlastní | Indiv | 0 | 0 |  |  |  |  | POL99_8
|  | Náklady na záchranný archeologický průzkum provedený oprávněnou osobou určenou archeologickou regionální komisí. | [23 empty] | POP | Náklady na záchranný archeologický průzkum provedený oprávněnou osobou určenou archeologickou regionální komisí.
SPU
9 | 005211030R | Dočasná dopravní opatření | Soubor | 1 |  | 0 |  | 0 |  | 0 | 21 | 0 | 0 | 0 | 0 | 0 |  | RTS 18/ I | Indiv | 0 | 0 |  |  |  |  | POL99_8
|  | Náklady na vyhotovení návrhu dočasného dopravního značení, jeho projednání s dotčenými orgány a organizacemi, dodání dopravních značek a světelné signalizace, jejich rozmístění a přemísťování a jejich údržba v průběhu výstavby včetně následného odstranění po ukončení stavebních prací. | [23 empty] | POP | Náklady na vyhotovení návrhu dočasného dopravního značení, jeho projednání s dotčenými orgány a organizacemi, dodání dopravních značek a světelné signalizace, jejich rozmístění a přemísťování a jejich údržba v průběhu výstavby včetně následného odstranění po ukončení stavebních prací.
SPU
10 | 005211040R | Užívání veřejných ploch a prostranství | Soubor | 1 |  | 0 |  | 0 |  | 0 | 21 | 0 | 0 | 0 | 0 | 0 |  | RTS 18/ I | Indiv | 0 | 0 |  |  |  |  | POL99_8
|  | Náklady a poplatky spojené s užíváním veřejných ploch a prostranství, pokud jsou stavebními pracemi nebo souvisejícími činnostmi dotčeny, a to včetně užívání ploch v souvislosti s uložením stavebního materiálu nebo stavebního odpadu. | [23 empty] | POP | Náklady a poplatky spojené s užíváním veřejných ploch a prostranství, pokud jsou stavebními pracemi nebo souvisejícími činnostmi dotčeny, a to včetně užívání ploch v souvislosti s uložením stavebního materiálu nebo stavebního odpadu.
SPU
11 | 00521104T01 | Náklady spojené s přepojením vodovodu | Soubor | 1 |  | 0 |  | 0 |  | 0 | 21 | 0 | 0 | 0 | 0 | 0 |  | Vlastní | Indiv | 0 | 0 |  |  |  |  | POL99_8
|  | Náklady na opatření na síti,odstavení vodárenského zařízení a jeho opětovné uvedení do provozu.Provizorní zásobení obyvatel vodou. | [23 empty] | POP | Náklady na opatření na síti,odstavení vodárenského zařízení a jeho opětovné uvedení do provozu.Provizorní zásobení obyvatel vodou.
SPU
12 | 00523 R | Zkoušky a revize | Soubor | 1 |  | 0 |  | 0 |  | 0 | 21 | 0 | 0 | 0 | 0 | 0 |  | RTS 18/ I | Indiv | 0 | 0 |  |  |  |  | POL99_8
|  | Náklady zhotovitele, související s prováděním zkoušek a revizí předepsaných technickými normami nebo objednatelem a které jsou pro provedení díla nezbytné. | [23 empty] | POP | Náklady zhotovitele, související s prováděním zkoušek a revizí předepsaných technickými normami nebo objednatelem a které jsou pro provedení díla nezbytné.
|  | Zkoušky zhutnění viz.příloha-D-1 technická zpráva | [23 empty] | POP
SPU
13 | 005231040R | Provozní řády | Soubor | 1 |  | 0 |  | 0 |  | 0 | 21 | 0 | 0 | 0 | 0 | 0 |  | RTS 18/ I | Indiv | 0 | 0 |  |  |  |  | POL99_8
|  | Náklady zhotovitele na vypracování provozních řádů pro zkušební či trvalý provoz včetně nákladů na předání všech návodů k obsluze a údržbě pro technologická zařízení a včetně zaškolení obsluhy objednatele. | [23 empty] | POP | Náklady zhotovitele na vypracování provozních řádů pro zkušební či trvalý provoz včetně nákladů na předání všech návodů k obsluze a údržbě pro technologická zařízení a včetně zaškolení obsluhy objednatele.
SPU
14 | 00524 R | Předání a převzetí díla | Soubor | 1 |  | 0 |  | 0 |  | 0 | 21 | 0 | 0 | 0 | 0 | 0 |  | RTS 18/ I | Indiv | 0 | 0 |  |  |  |  | POL99_8
|  | Náklady zhotovitele, které vzniknou v souvislosti s povinnostmi zhotovitele při předání a převzetí díla. | [23 empty] | POP | Náklady zhotovitele, které vzniknou v souvislosti s povinnostmi zhotovitele při předání a převzetí díla.
SPU
15 | 005241010R | Dokumentace skutečného provedení | Soubor | 1 |  | 0 |  | 0 |  | 0 | 21 | 0 | 0 | 0 | 0 | 0 |  | RTS 18/ I | Indiv | 0 | 0 |  |  |  |  | POL99_8
|  | Náklady na vyhotovení dokumentace skutečného provedení stavby a její předání objednateli v požadované formě a požadovaném počtu. | [23 empty] | POP | Náklady na vyhotovení dokumentace skutečného provedení stavby a její předání objednateli v požadované formě a požadovaném počtu.
SPU
16 | 005241020R | Geodetické zaměření skutečného provedení | Soubor | 1 |  | 0 |  | 0 |  | 0 | 21 | 0 | 0 | 0 | 0 | 0 |  | RTS 18/ I | Indiv | 0 | 0 |  |  |  |  | POL99_8
|  | Náklady na provedení skutečného zaměření stavby v rozsahu nezbytném pro zápis změny do katastru nemovitostí. | [23 empty] | POP | Náklady na provedení skutečného zaměření stavby v rozsahu nezbytném pro zápis změny do katastru nemovitostí.
SPU
17 | 005281010R | Propagace | Soubor | 1 |  | 0 |  | 0 |  | 0 | 21 | 0 | 0 | 0 | 0 | 0 |  | RTS 18/ I | Indiv | 0 | 0 |  |  |  |  | POL99_8
|  | Náklady spojené s povinnou publicitou, pokud ji objednatel požaduje. Zahrnuje zejména náklady na propagační a informační billboardy, tabule, internetovou propagaci, tiskoviny apod. | [23 empty] | POP | Náklady spojené s povinnou publicitou, pokud ji objednatel požaduje. Zahrnuje zejména náklady na propagační a informační billboardy, tabule, internetovou propagaci, tiskoviny apod.
|  | Informační tabule 1x cca 2,0x1,5 m | [23 empty] | POP
SPU
[24 empty] | 15 | 21
| Celkem |  |  |  |  | 0 | [17 empty] | 0 | 0 | SUM
END
Note on S6: Jedná se o informaci, zda se jedná o položku, která je do rozpočtu zadána z cenové soustavy RTS, nebo vlastní.
Note on T6: Jedná se o název CÚ, která je zadána u položky rozpočtu

## SO 01 01 Pol
Položkový soupis prací a dodávek | [25 empty] | #TypZaznamu#
S: | 1953 | Oslavany-obnova vodovodu a kanalizace v Hybešově ulici | [23 empty] | STA
O: | SO 01 | Kanalizace | [20 empty] | ING |  |  | OBJ
R: | 01 | Obnova kanalizace | [23 empty] | ROZ
P.č. | Číslo položky | Název položky | MJ | množství | cena / MJ | Celkem | Dodávka | Dodávka celk. | Montáž | Montáž celk. | DPH | cena s DPH | hmotnost / MJ | hmotnost celk.(t) | dem. hmotnost / MJ | dem. hmotnost celk.(t) | Ceník | Cen. soustava / platnost | Cenová úroveň | Nhod / MJ | Nhod celk. | Dodavatel
Díl: | 1 | Zemní práce |  |  |  | 0 |  | 0 |  | 0 |  | 0 |  | 451.85 |  | 0 |  |  |  |  | 1912.46 |  |  |  |  | DIL
1 | 115001104R00 | Převedení vody při průměru potrubí DN přes 200 do 300 mm | m | 55 |  | 0 |  | 0 |  | 0 | 21 | 0 | 0.01572 | 0.86 | 0 | 0 | 800-1 | RTS 18/ I | Indiv | 0.645 | 35.48 |  |  |  |  | POL1_
|  | získané při čerpání, potrubím nebo žlaby. Montáž, demontáž a opotřebení potrubí nebo žlabu a jeho utěsnění po dobu provozu. Včetně nutné podpěrné konstrukce. | [23 empty] | SPI |  | získané při čerpání, potrubím nebo žlaby. Montáž, demontáž a opotřebení potrubí nebo žlabu a jeho utěsnění po dobu provozu. Včetně nutné podpěrné konstrukce.
SPU
2 | 115101201R00 | Čerpání vody na dopravní výšku do 10 m s uvažovaným průměrným přítokem do 500 l/min | h | 290 |  | 0 |  | 0 |  | 0 | 21 | 0 | 0 | 0 | 0 | 0 | 800-1 | RTS 18/ I | Indiv | 0.203 | 58.87 |  |  |  |  | POL1_
|  | na vzdálenost od hladiny vody v jímce po výšku roviny proložené osou nejvyššího bodu výtlačného potrubí. Včetně odpadní potrubí v délce do 20 m. | [23 empty] | SPI |  | na vzdálenost od hladiny vody v jímce po výšku roviny proložené osou nejvyššího bodu výtlačného potrubí. Včetně odpadní potrubí v délce do 20 m.
SPU
3 | 115101301R00 | Pohotovost záložní čerpací soupravy na dopravní výšku do 10 m s uvažovaným průměrným přítokem do 500 l/min | den | 60 |  | 0 |  | 0 |  | 0 | 21 | 0 | 0 | 0 | 0 | 0 | 800-1 | RTS 18/ I | Indiv | 0 | 0 |  |  |  |  | POL1_
|  | na vzdálenost (výšku) od hladiny vody v jímce po výšku roviny proložené osou nejvyššího bodu výtlačného potrubí. Včetně sacího a výtlačného potrubí, příp. odpadních žlabů, lešení pod čerpadlo a pod potrubí nebo pod odpadní žlaby a záložního zdroje energie. | [23 empty] | SPI |  | na vzdálenost (výšku) od hladiny vody v jímce po výšku roviny proložené osou nejvyššího bodu výtlačného potrubí. Včetně sacího a výtlačného potrubí, příp. odpadních žlabů, lešení pod čerpadlo a pod potrubí nebo pod odpadní žlaby a záložního zdroje energie.
SPU
4 | 119001411R00 | Dočasné zajištění podzemního potrubí nebo vedení betonového potrubí DN do 200 mm | m | 28 |  | 0 |  | 0 |  | 0 | 21 | 0 | 0.0107 | 0.3 | 0 | 0 | 800-1 | RTS 18/ I | Indiv | 0.908 | 25.42 |  |  |  |  | POL1_1
|  | ve výkopišti ve stavu a poloze, ve kterých byla na začátku zemních prací, a to podepřením, vzepřením nebo vyvěšením, případně s ochranným bedněním, se zřízením a odstraněním zajišťovací konstrukce a včetně opotřebení použitých materiálů, | [23 empty] | SPI |  | ve výkopišti ve stavu a poloze, ve kterých byla na začátku zemních prací, a to podepřením, vzepřením nebo vyvěšením, případně s ochranným bedněním, se zřízením a odstraněním zajišťovací konstrukce a včetně opotřebení použitých materiálů,
|  | vodovod : 11*2,00 |  | 22 | [21 empty] | VV | 0
|  | plynovod : 3*2,00 |  | 6 | [21 empty] | VV | 0
SPU
5 | 119001412R00 | Dočasné zajištění podzemního potrubí nebo vedení betonového potrubí DN přes 200 do 500 mm | m | 4 |  | 0 |  | 0 |  | 0 | 21 | 0 | 0.01271 | 0.05 | 0 | 0 | 800-1 | RTS 18/ I | Indiv | 1.153 | 4.61 |  |  |  |  | POL1_
|  | ve výkopišti ve stavu a poloze, ve kterých byla na začátku zemních prací, a to podepřením, vzepřením nebo vyvěšením, případně s ochranným bedněním, se zřízením a odstraněním zajišťovací konstrukce a včetně opotřebení použitých materiálů, | [23 empty] | SPI |  | ve výkopišti ve stavu a poloze, ve kterých byla na začátku zemních prací, a to podepřením, vzepřením nebo vyvěšením, případně s ochranným bedněním, se zřízením a odstraněním zajišťovací konstrukce a včetně opotřebení použitých materiálů,
|  | kanalizace : 2*2,00 |  | 4 | [21 empty] | VV | 0
SPU
6 | 119001421R00 | Dočasné zajištění podzemního potrubí nebo vedení kabelů do 3 kabelů | m | 48 |  | 0 |  | 0 |  | 0 | 21 | 0 | 0.02478 | 1.19 | 0 | 0 | 800-1 | RTS 18/ I | Indiv | 0 | 0 |  |  |  |  | POL1_1
|  | ve výkopišti ve stavu a poloze, ve kterých byla na začátku zemních prací, a to podepřením, vzepřením nebo vyvěšením, případně s ochranným bedněním, se zřízením a odstraněním zajišťovací konstrukce a včetně opotřebení použitých materiálů, | [23 empty] | SPI |  | ve výkopišti ve stavu a poloze, ve kterých byla na začátku zemních prací, a to podepřením, vzepřením nebo vyvěšením, případně s ochranným bedněním, se zřízením a odstraněním zajišťovací konstrukce a včetně opotřebení použitých materiálů,
|  | sděl.kabel : 13*2,00 |  | 26 | [21 empty] | VV | 0
|  | kabel NN podz. : 8*2,00 |  | 16 | [21 empty] | VV | 0
|  | kabel VO podz. : 3*2,00 |  | 6 | [21 empty] | VV | 0
SPU
7 | 120001101R00 | Ztížené vykopávky v horninách jakékoliv třídy | m3 | 105.8 |  | 0 |  | 0 |  | 0 | 21 | 0 | 0 | 0 | 0 | 0 | 800-1 | RTS 18/ I | Indiv | 0 | 0 |  |  |  |  | POL1_1
|  | příplatek k cenám vykopávek za ztížení vykopávky v blízkosti podzemního vedení nebo výbušnin v horninách jakékoliv třídy, | [23 empty] | SPI |  | příplatek k cenám vykopávek za ztížení vykopávky v blízkosti podzemního vedení nebo výbušnin v horninách jakékoliv třídy,
|  | vodovod : 11*2,00*1,00*1,60 |  | 35.2 | [21 empty] | VV | 0
|  | plynovod : 3*2,00*1,00*1,30 |  | 7.8 | [21 empty] | VV | 0
|  | kanalizace : 2*2,00*1,00*2,50 |  | 10 | [21 empty] | VV | 0
|  | sděl.kabel : 13*2,00*1,00*1,10 |  | 28.6 | [21 empty] | VV | 0
|  | kabel NN podz. : 8*2,00*1,00*1,10 |  | 17.6 | [21 empty] | VV | 0
|  | kabel VO podz. : 3*2,00*1,00*1,10 |  | 6.6 | [21 empty] | VV | 0
SPU
8 | 121101103R00 | Sejmutí ornice s přemístěním na vzdálenost přes 100 do 250 m | m3 | 3.6765 |  | 0 |  | 0 |  | 0 | 21 | 0 | 0 | 0 | 0 | 0 | 800-1 | RTS 18/ I | Indiv | 0.0134 | 0.05 |  |  |  |  | POL1_
|  | nebo lesní půdy, s vodorovným přemístěním na hromady v místě upotřebení nebo na dočasné či trvalé skládky se složením | [23 empty] | SPI |  | nebo lesní půdy, s vodorovným přemístěním na hromady v místě upotřebení nebo na dočasné či trvalé skládky se složením
|  | typ J : 19,10*1,10*0,15 |  | 3.1515 | [21 empty] | VV | 0
|  | roz.pro RŠ : 1*(1,40*2,50*0,15) |  | 0.525 | [21 empty] | VV | 0
SPU
9 | 132201213R00 | Hloubení rýh šířky přes 60 do 200 cm do 10000 m3, v hornině 3, hloubení strojně | m3 | 936.0893 |  | 0 |  | 0 |  | 0 | 21 | 0 | 0 | 0 | 0 | 0 | 800-1 | RTS 18/ I | Indiv | 0.12 | 112.33 |  |  |  |  | POL1_
|  | zapažených i nezapažených, s urovnáním dna do předepsaného profilu a spádu, s případně nutným přehozením výkopku na vzdálenost do 3 m ve výkopišti, s přehozením výkopku na přilehlém terénu na vzdálenost do 5 m od podélné osy rýhy nebo s naložením výkopku na dopravní prostředek. | [23 empty] | SPI |  | zapažených i nezapažených, s urovnáním dna do předepsaného profilu a spádu, s případně nutným přehozením výkopku na vzdálenost do 3 m ve výkopišti, s přehozením výkopku na přilehlém terénu na vzdálenost do 5 m od podélné osy rýhy nebo s naložením výkopku na dopravní prostředek.
|  | stoka E3 : 349,30*0,95*2,60 |  | 862.771 | [21 empty] | VV | 0
|  | 103,70*1,10*2,80 |  | 319.396 | [21 empty] | VV | 0
|  | roz pro RŠ : 9*(0,70*2,50*2,60) |  | 40.95 | [21 empty] | VV | 0
|  | 1*(1,40*2,50*3,60) |  | 12.6 | [21 empty] | VV | 0
|  | 2*(1,40*2,50*2,30) |  | 16.1 | [21 empty] | VV | 0
|  | stoka E3-1 : 22,00*1,10*1,80 |  | 43.56 | [21 empty] | VV | 0
|  | roz pro RŠ : 1*(1,40*2,50*1,80) |  | 6.3 | [21 empty] | VV | 0
|  | odbočky : 21,00*1,10*2,60 |  | 60.06 | [21 empty] | VV | 0
|  | odpočet povrchů: : | [23 empty] | VV | 0
|  | typ G : -349,30*0,95*0,97 |  | -321.8799 | [21 empty] | VV | 0
|  | -10,50*1,10*0,97 |  | -11.2035 | [21 empty] | VV | 0
|  | roz pro RŠ : -9*(0,70*2,50*0,97) |  | -15.2775 | [21 empty] | VV | 0
|  | -1*(1,40*2,50*2,97) |  | -10.395 | [21 empty] | VV | 0
|  | typ H : -60,40*1,10*0,47 |  | -31.2268 | [21 empty] | VV | 0
|  | roz pro RŠ : -1*(1,40*2,50*0,47) |  | -1.645 | [21 empty] | VV | 0
|  | typ CH : -16,90*1,10*0,25 |  | -4.6475 | [21 empty] | VV | 0
|  | typ I : -2,30*1,10*0,15 |  | -0.3795 | [21 empty] | VV | 0
|  | roz pro RŠ : -1*(1,40*2,50*0,15) |  | -0.525 | [21 empty] | VV | 0
|  | typ K : -14,50*1,10*0,25 |  | -3.9875 | [21 empty] | VV | 0
|  | typ L : -2,00*1,10*0,23 |  | -0.506 | [21 empty] | VV | 0
|  | typ J : -19,10*1,10*0,15 |  | -3.1515 | [21 empty] | VV | 0
|  | odbočky typ G : -19,00*1,10*0,97 |  | -20.273 | [21 empty] | VV | 0
|  | typ CH : -2,00*1,10*0,25 |  | -0.55 | [21 empty] | VV | 0
SPU
10 | 132201219R00 | Hloubení rýh šířky přes 60 do 200 cm příplatek za lepivost, v hornině 3, | m3 | 280.8267 |  | 0 |  | 0 |  | 0 | 21 | 0 | 0 | 0 | 0 | 0 | 800-1 | RTS 18/ I | Indiv | 0.085 | 23.87 |  |  |  |  | POL1_
|  | zapažených i nezapažených, s urovnáním dna do předepsaného profilu a spádu, s případně nutným přehozením výkopku na vzdálenost do 3 m ve výkopišti, s přehozením výkopku na přilehlém terénu na vzdálenost do 5 m od podélné osy rýhy nebo s naložením výkopku na dopravní prostředek. | [23 empty] | SPI |  | zapažených i nezapažených, s urovnáním dna do předepsaného profilu a spádu, s případně nutným přehozením výkopku na vzdálenost do 3 m ve výkopišti, s přehozením výkopku na přilehlém terénu na vzdálenost do 5 m od podélné osy rýhy nebo s naložením výkopku na dopravní prostředek.
|  | 936,089/100*30 |  | 280.8267 | [21 empty] | VV | 0
SPU
11 | 151101102R00 | Zřízení pažení a rozepření stěn rýh příložné pro jakoukoliv mezerovitost, hloubky do 4 m | m2 | 1568.1 |  | 0 |  | 0 |  | 0 | 21 | 0 | 0.00086 | 1.35 | 0 | 0 | 800-1 | RTS 18/ I | Indiv | 0.479 | 751.12 |  |  |  |  | POL1_
|  | pro podzemní vedení pro všechny šířky rýhy, | [23 empty] | SPI
|  | stoka E3 souběh : 349,30*2,60 |  | 908.18 | [21 empty] | VV | 0
|  | samostatně : 103,70*2,80*2 |  | 580.72 | [21 empty] | VV | 0
|  | stoka E3-1 samostatně : 22,00*1,80*2 |  | 79.2 | [21 empty] | VV | 0
SPU
12 | 151101112R00 | Odstranění pažení a rozepření rýh příložné , hloubky do 4 m | m2 | 1568.1 |  | 0 |  | 0 |  | 0 | 21 | 0 | 0 | 0 | 0 | 0 | 800-1 | RTS 18/ I | Indiv | 0.327 | 512.77 |  |  |  |  | POL1_
|  | pro podzemní vedení s uložením materiálu na vzdálenost do 3 m od kraje výkopu, | [23 empty] | SPI
SPU
13 | 161101102R00 | Svislé přemístění výkopku z horniny 1 až 4, při hloubce výkopu přes 2,5 do 4 m | m3 | 468.0445 |  | 0 |  | 0 |  | 0 | 21 | 0 | 0 | 0 | 0 | 0 | 800-1 | RTS 18/ I | Indiv | 0.519 | 242.92 |  |  |  |  | POL1_
|  | bez naložení do dopravní nádoby, ale s vyprázdněním dopravní nádoby na hromadu nebo na dopravní prostředek, | [23 empty] | SPI |  | bez naložení do dopravní nádoby, ale s vyprázdněním dopravní nádoby na hromadu nebo na dopravní prostředek,
|  | 936,089/100*50 |  | 468.0445 | [21 empty] | VV | 0
SPU
14 | 162501102R00 | Vodorovné přemístění výkopku z horniny 1 až 4, na vzdálenost přes 2 500 do 3 000 m | m3 | 161.079 |  | 0 |  | 0 |  | 0 | 21 | 0 | 0 | 0 | 0 | 0 | 800-1 | RTS 18/ I | Indiv | 0.011 | 1.77 |  |  |  |  | POL1_
|  | po suchu, bez naložení výkopku, avšak se složením bez rozhrnutí, zpáteční cesta vozidla. | [23 empty] | SPI
|  | na meziskládku tam a zpět | [23 empty] | POP
|  | 80,5395*2 |  | 161.079 | [21 empty] | VV | 0
SPU
15 | 162701105R00 | Vodorovné přemístění výkopku z horniny 1 až 4, na vzdálenost přes 9 000 do 10 000 m | m3 | 855.5495 |  | 0 |  | 0 |  | 0 | 21 | 0 | 0 | 0 | 0 | 0 | 800-1 | RTS 18/ I | Indiv | 0.011 | 9.41 |  |  |  |  | POL1_
|  | po suchu, bez naložení výkopku, avšak se složením bez rozhrnutí, zpáteční cesta vozidla. | [23 empty] | SPI
|  | trvalá skládka | [23 empty] | POP
|  | 936,089-80,5395 |  | 855.5495 | [21 empty] | VV | 0
SPU
16 | 167101102R00 | Nakládání, skládání, překládání neulehlého výkopku nakládání výkopku přes 100 m3, z horniny 1 až 4 | m3 | 80.5395 |  | 0 |  | 0 |  | 0 | 21 | 0 | 0 | 0 | 0 | 0 | 800-1 | RTS 18/ I | Indiv | 0 | 0 |  |  |  |  | POL1_1
SPU
17 | 171201201R00 | Uložení sypaniny na dočasnou skládku tak, že na 1 m2 plochy připadá přes 2 m3 výkopku nebo ornice | m3 | 80.5395 |  | 0 |  | 0 |  | 0 | 21 | 0 | 0 | 0 | 0 | 0 | 800-1 | RTS 18/ I | Indiv | 0 | 0 |  |  |  |  | POL1_1
SPU
18 | 174101101R00 | Zásyp sypaninou se zhutněním jam, šachet, rýh nebo kolem objektů v těchto vykopávkách | m3 | 80.5395 |  | 0 |  | 0 |  | 0 | 21 | 0 | 0 | 0 | 0 | 0 | 800-1 | RTS 18/ I | Indiv | 0.202 | 16.27 |  |  |  |  | POL1_1
|  | z jakékoliv horniny s uložením výkopku po vrstvách, | [23 empty] | SPI
|  | vytříděnou zeminou | [23 empty] | POP
|  | typ I : 2,30*1,10*(1,80-0,15-0,30-0,30) |  | 2.6565 | [21 empty] | VV | 0
|  | roz pro RŠ : 1*(1,40*2,50)*(1,80-0,30) |  | 5.25 | [21 empty] | VV | 0
|  | typ K : 14,50*1,10*(2,80-0,15-0,60-0,25) |  | 28.71 | [21 empty] | VV | 0
|  | typ L : 2,00*1,10*(2,80-0,15-0,60-0,23) |  | 4.004 | [21 empty] | VV | 0
|  | typ J : 19,10*1,10*(2,80-0,15-0,60-0,15) |  | 39.919 | [21 empty] | VV | 0
SPU
19 | 175101101R00 | Obsyp potrubí bez prohození sypaniny, bez dodávky obsypového materiálu | m3 | 248.5043 |  | 0 |  | 0 |  | 0 | 21 | 0 | 0 | 0 | 0 | 0 | 800-1 | RTS 18/ I | Indiv | 0 | 0 |  |  |  |  | POL1_1
|  | sypaninou z vhodných hornin tř. 1 - 4 nebo materiálem připraveným podél výkopu ve vzdálenosti do 3 m od jeho kraje, pro jakoukoliv hloubku výkopu a jakoukoliv míru zhutnění, | [23 empty] | SPI |  | sypaninou z vhodných hornin tř. 1 - 4 nebo materiálem připraveným podél výkopu ve vzdálenosti do 3 m od jeho kraje, pro jakoukoliv hloubku výkopu a jakoukoliv míru zhutnění,
|  | stoka E3 souběh : 349,30*0,95*0,60 |  | 199.101 | [21 empty] | VV | 0
|  | samostatně : 103,70*1,10*0,60 |  | 68.442 | [21 empty] | VV | 0
|  | stoka E3-1 samostatně : 22,00*1,10*0,60 |  | 14.52 | [21 empty] | VV | 0
|  | odpočet potrubí: : | [23 empty] | VV | 0
|  | stoka E3 : -453,00*3,14*0,15*0,15 |  | -32.0044 | [21 empty] | VV | 0
|  | stoka E3-1 : -22,00*3,14*0,15*0,15 |  | -1.5543 | [21 empty] | VV | 0
SPU
20 | 180402111R00 | Založení trávníku parkový trávník, výsevem, v rovině nebo na svahu do 1:5 | m2 | 24.51 |  | 0 |  | 0 |  | 0 | 21 | 0 | 0 | 0 | 0 | 0 | 823-1 | RTS 18/ I | Indiv | 0 | 0 |  |  |  |  | POL1_0
|  | na půdě předem připravené s pokosením, naložením, odvozem odpadu do 20 km a se složením, | [23 empty] | SPI
|  | typ J : 19,10*1,10 |  | 21.01 | [21 empty] | VV | 0
|  | roz.pro RŠ : 1*(1,40*2,50) |  | 3.5 | [21 empty] | VV | 0
SPU
21 | 181301102R00 | Rozprostření a urovnání ornice v rovině v souvislé ploše do 500 m2, tloušťka vrstvy přes 100 do 150 mm | m2 | 24.51 |  | 0 |  | 0 |  | 0 | 21 | 0 | 0 | 0 | 0 | 0 | 800-1 | RTS 18/ I | Indiv | 0.177 | 4.34 |  |  |  |  | POL1_0
|  | s případným nutným přemístěním hromad nebo dočasných skládek na místo potřeby ze vzdálenosti do 30 m, v rovině nebo ve svahu do 1 : 5, | [23 empty] | SPI |  | s případným nutným přemístěním hromad nebo dočasných skládek na místo potřeby ze vzdálenosti do 30 m, v rovině nebo ve svahu do 1 : 5,
SPU
22 | 199000002R00 | Poplatky za skládku horniny 1- 4 | m3 | 855.549 |  | 0 |  | 0 |  | 0 | 21 | 0 | 0 | 0 | 0 | 0 | 800-1 | RTS 18/ I | Indiv | 0 | 0 |  |  |  |  | POL1_1
SPU
23 | 174101101T00 | Zásyp jam, rýh materiálem s mírou zhutnitelnosti dle TP 146 | m3 | 486.0719 |  | 0 |  | 0 |  | 0 | 21 | 0 | 0 | 0 | 0 | 0 |  | Vlastní | Indiv | 0.202 | 98.19 |  |  |  |  | POL1_
|  | včetně drceného kameniva fr. 0-63 | [23 empty] | POP
|  | včetně strojního přemístění materiálu pro zásyp ze vzdálenosti do 10 m od okraje zásypu | [23 empty] | POP
|  | typ G : 349,30*0,95*(2,60-0,15-0,60-0,97) |  | 292.0148 | [21 empty] | VV | 0
|  | 10,50*1,10*(2,60-0,15-0,60-0,97) |  | 10.164 | [21 empty] | VV | 0
|  | roz pro RŠ : 9*(0,70*2,50)*(2,60-0,97) |  | 25.6725 | [21 empty] | VV | 0
|  | 1*(1,40*2,50)*(2,30-0,97) |  | 4.655 | [21 empty] | VV | 0
|  | typ H : 60,40*1,10*(2,80-0,15-0,60-0,47) |  | 104.9752 | [21 empty] | VV | 0
|  | roz pro RŠ : 1*(1,40*2,50)*(3,60-0,47) |  | 10.955 | [21 empty] | VV | 0
|  | typ CH : 16,90*1,10*(1,80-0,15-0,60-0,29) |  | 14.1284 | [21 empty] | VV | 0
|  | odbočky typ G : 19,00*1,10*(2,60-0,15-0,45-0,97) |  | 21.527 | [21 empty] | VV | 0
|  | typ CH : 2,00*1,10*(1,80-0,15-0,50-0,25) |  | 1.98 | [21 empty] | VV | 0
SPU
24 | 199020301T00 | Položení kabelových žlabů vč.poklopů | m | 48 |  | 0 |  | 0 |  | 0 | 21 | 0 | 0 | 0 | 0 | 0 |  | Vlastní | Indiv | 0.31333 | 15.04 |  |  |  |  | POL1_
SPU
25 | 00572400R | směs travní parková, pro běžnou zátěž | kg | 0.4902 |  | 0 |  | 0 |  | 0 | 21 | 0 | 0.001 | 0 | 0 | 0 | SPCM | RTS 18/ I | Indiv | 0 | 0 |  |  |  |  | POL3_
|  | 24,51/50 |  | 0.4902 | [21 empty] | VV | 0
SPU
26 | 28350001T02 | Žlab kabelový betonový dl.1000mm | ks | 48 |  | 0 |  | 0 |  | 0 | 21 | 0 | 0.0055 | 0.26 | 0 | 0 |  | Vlastní | Indiv | 0 | 0 |  |  |  |  | POL3_
|  | AZD 13-100 | [23 empty] | POP
SPU
27 | 28350002T0 | Zákrytová deska kabelového žlabu- betonová dl.500mm | ks | 96 |  | 0 |  | 0 |  | 0 | 21 | 0 | 0.0055 | 0.53 | 0 | 0 |  | Vlastní | Indiv | 0 | 0 |  |  |  |  | POL3_
|  | AZD 114-50 | [23 empty] | POP
|  | 48*2 |  | 96 | [21 empty] | VV | 0
SPU
28 | 583312004R | kamenivo přírodní těžené frakce 0,0 až 4,0 mm; třída B; Jihomoravský kraj | t | 447.3072 |  | 0 |  | 0 |  | 0 | 21 | 0 | 1 | 447.31 | 0 | 0 | SPCM | RTS 18/ I | Indiv | 0 | 0 |  |  |  |  | POL3_1
|  | 248,504*1,80 |  | 447.3072 | [21 empty] | VV | 0
SPU
Díl: | 11 | Přípravné a přidružené práce |  |  |  | 0 |  | 0 |  | 0 |  | 0 |  | 0 |  | 129.43 |  |  |  |  | 39.8 |  |  |  |  | DIL
29 | 113106211R00 | Rozebrání vozovek a ploch s jakoukoliv výplní spár v ploše jednotlivě do 200 m2, z velkých kostek, kladených do lože z kameniva těženého, škváry nebo strusky | m2 | 20.79 |  | 0 |  | 0 |  | 0 | 21 | 0 | 0 | 0 | 0.417 | 8.67 | 822-1 | RTS 18/ I | Indiv | 0.13 | 2.7 |  |  |  |  | POL1_
|  | s přemístěním hmot na skládku na vzdálenost do 3 m nebo s naložením na dopravní prostředek | [23 empty] | SPI
|  | typ CH : 16,90*1,10 |  | 18.59 | [21 empty] | VV | 0
|  | odbočky : 2,00*1,10 |  | 2.2 | [21 empty] | VV | 0
SPU
30 | 113106231R00 | Rozebrání vozovek a ploch s jakoukoliv výplní spár v jakékoliv ploše, ze zámkové dlažky, kladených do lože z kameniva | m2 | 15.95 |  | 0 |  | 0 |  | 0 | 21 | 0 | 0 | 0 | 0.225 | 3.59 | 822-1 | RTS 18/ I | Indiv | 0 | 0 |  |  |  |  | POL1_1
|  | s přemístěním hmot na skládku na vzdálenost do 3 m nebo s naložením na dopravní prostředek | [23 empty] | SPI
|  | typ K : 14,50*1,10 |  | 15.95 | [21 empty] | VV | 0
SPU
31 | 113107415R00 | Odstranění podkladů nebo krytů z kameniva těženého, v ploše jednotlivě nad 50 m2, tloušťka vrstvy 150 mm | m2 | 147.736 |  | 0 |  | 0 |  | 0 | 21 | 0 | 0 | 0 | 0.33 | 48.75 | 822-1 | RTS 18/ I | Indiv | 0.0405 | 5.98 |  |  |  |  | POL1_
|  | typ CH : 16,90*1,10 |  | 18.59 | [21 empty] | VV | 0
|  | odbočky : 2,00*1,10 |  | 2.2 | [21 empty] | VV | 0
|  | typ K : 14,50*1,10 |  | 15.95 | [21 empty] | VV | 0
|  | typ H : 60,40*1,74 |  | 105.096 | [21 empty] | VV | 0
|  | roz.pro RŠ : 1*(2,36*2,50) |  | 5.9 | [21 empty] | VV | 0
SPU
32 | 113107417R00 | Odstranění podkladů nebo krytů z kameniva těženého, v ploše jednotlivě nad 50 m2, tloušťka vrstvy 170 mm | m2 | 91.326 |  | 0 |  | 0 |  | 0 | 21 | 0 | 0 | 0 | 0.374 | 34.16 | 822-1 | RTS 18/ I | Indiv | 0.0435 | 3.97 |  |  |  |  | POL1_
|  | typ H : 60,40*1,44 |  | 86.976 | [21 empty] | VV | 0
|  | roz.pro RŠ : 1*(1,74*2,50) |  | 4.35 | [21 empty] | VV | 0
SPU
33 | 113107515R00 | Odstranění podkladů nebo krytů z kameniva hrubého drceného, v ploše jednotlivě do 50 m2, tloušťka vrstvy 150 mm | m2 | 6.03 |  | 0 |  | 0 |  | 0 | 21 | 0 | 0 | 0 | 0.33 | 1.99 | 822-1 | RTS 18/ I | Indiv | 0.5265 | 3.17 |  |  |  |  | POL1_
|  | typ I : 2,30*1,10 |  | 2.53 | [21 empty] | VV | 0
|  | roz.rpo RŠ : 1*(1,40*2,50) |  | 3.5 | [21 empty] | VV | 0
SPU
34 | 113107610R00 | Odstranění podkladů nebo krytů z kameniva hrubého drceného, v ploše jednotlivě nad 50 m2, tloušťka vrstvy 100 mm | m2 | 2.2 |  | 0 |  | 0 |  | 0 | 21 | 0 | 0 | 0 | 0.22 | 0.48 | 822-1 | RTS 18/ I | Indiv | 0.049 | 0.11 |  |  |  |  | POL1_
|  | typ L : 2,00*1,10 |  | 2.2 | [21 empty] | VV | 0
SPU
35 | 113108313R00 | Odstranění podkladů nebo krytů živičných, v ploše jednotlivě do 50 m2, tloušťka vrstvy 130 mm | m2 | 2.2 |  | 0 |  | 0 |  | 0 | 21 | 0 | 0 | 0 | 0.286 | 0.63 | 822-1 | RTS 18/ I | Indiv | 0.4998 | 1.1 |  |  |  |  | POL1_
|  | typ L : 2,00*1,10 |  | 2.2 | [21 empty] | VV | 0
SPU
36 | 113108405R00 | Odstranění podkladů nebo krytů živičných, v ploše jednotlivě nad 50 m2, tloušťka vrstvy 50 mm | m2 | 117.286 |  | 0 |  | 0 |  | 0 | 21 | 0 | 0 | 0 | 0.11 | 12.9 | 822-1 | RTS 18/ I | Indiv | 0.043 | 5.04 |  |  |  |  | POL1_
|  | typ H : 60,40*1,84 |  | 111.136 | [21 empty] | VV | 0
|  | roz.pro RŠ : 1*(2,46*2,50) |  | 6.15 | [21 empty] | VV | 0
SPU
37 | 113151115R00 | Odstranění podkladu, krytu frézováním povrch živičný, plochy do 500 m2 na jednom objektu nebo při provádění pruhu šířky do 750 mm, tloušťky 60 mm | m2 | 124.034 |  | 0 |  | 0 |  | 0 | 21 | 0 | 0 | 0 | 0.132 | 16.37 | 822-1 | RTS 18/ I | Indiv | 0.0808 | 10.02 |  |  |  |  | POL1_
|  | s naložením na dopravní prostředek, očištění povrchu od frézované plochy, opotřebování frézovacích nástrojů (nožů, upínacích kroužků, držáků) nutné ruční odstranění (vybourání) živičného krytu kolem překážek, | [23 empty] | SPI |  | s naložením na dopravní prostředek, očištění povrchu od frézované plochy, opotřebování frézovacích nástrojů (nožů, upínacích kroužků, držáků) nutné ruční odstranění (vybourání) živičného krytu kolem překážek,
|  | typ H : 60,40*1,96 |  | 118.384 | [21 empty] | VV | 0
|  | roz.pro RŠ : 1*(2,26*2,50) |  | 5.65 | [21 empty] | VV | 0
SPU
38 | 113202111R00 | Vytrhání obrub z krajníků nebo obrubníků stojatých | m | 13 |  | 0 |  | 0 |  | 0 | 21 | 0 | 0 | 0 | 0.145 | 1.89 | 822-1 | RTS 18/ I | Indiv | 0.133 | 1.73 |  |  |  |  | POL1_
|  | s vybouráním lože, s přemístěním hmot na skládku na vzdálenost do 3 m nebo naložením na dopravní prostředek | [23 empty] | SPI |  | s vybouráním lože, s přemístěním hmot na skládku na vzdálenost do 3 m nebo naložením na dopravní prostředek
SPU
39 | 919735112R00 | Řezání stávajících krytů nebo podkladů živičných, hloubky přes 50 do 100 mm | m | 126.8 |  | 0 |  | 0 |  | 0 | 21 | 0 | 0 | 0 | 0 | 0 | 822-1 | RTS 18/ I | Indiv | 0.037 | 4.69 |  |  |  |  | POL1_1
|  | včetně spotřeby vody | [23 empty] | SPI
|  | typ H : 60,40*2 |  | 120.8 | [21 empty] | VV | 0
|  | roz.pro RŠ : 1*(1,00*2) |  | 2 | [21 empty] | VV | 0
|  | typ L : 2,00*2 |  | 4 | [21 empty] | VV | 0
SPU
40 | 979082219R00 | Vodorovná doprava suti po suchu příplatek k ceně za každý další i započatý 1 km přes 1 km | t | 3235.725 |  | 0 |  | 0 |  | 0 | 21 | 0 | 0 | 0 | 0 | 0 | 822-1 | RTS 18/ I | Indiv | 0 | 0 |  |  |  |  | POL1_
|  | Eko skládka do 26 km | [23 empty] | POP
|  | 129,429*25 |  | 3235.725 | [21 empty] | VV | 0
SPU
41 | 979082213R00 | Vodorovná doprava suti po suchu bez naložení, ale se složením a hrubým urovnáním na vzdálenost do 1 km | t | 129.429 |  | 0 |  | 0 |  | 0 | 21 | 0 | 0 | 0 | 0 | 0 | 822-1 | RTS 18/ I | Indiv | 0.01 | 1.29 |  |  |  |  | POL8_
|  | Demontážní hmotnosti z položek s pořadovými čísly: : | [23 empty] | VV | 0
|  | 29,30,31,32,33,34,35,36,37,38, : | [23 empty] | VV | 0
|  | Součet: : 129,42903 |  | 129.429 | [21 empty] | VV | 0
SPU
42 | 979990113T01 | Poplatek za skládku suti-kamenivo,živice | t | 129.429 |  | 0 |  | 0 |  | 0 | 21 | 0 | 0 | 0 | 0 | 0 |  | Vlastní | Indiv | 0 | 0 |  |  |  |  | POL8_
|  | Demontážní hmotnosti z položek s pořadovými čísly: : | [23 empty] | VV | 0
|  | 29,30,31,32,33,34,35,36,37,38, : | [23 empty] | VV | 0
|  | Součet: : 129,42903 |  | 129.429 | [21 empty] | VV | 0
SPU
Díl: | 4 | Vodorovné konstrukce |  |  |  | 0 |  | 0 |  | 0 |  | 0 |  | 86.24 |  | 0 |  |  |  |  | 129.19 |  |  |  |  | DIL
43 | 451572111R00 | Lože pod potrubí, stoky a drobné objekty z kameniva drobného těženého 0÷4 mm | m3 | 70.5158 |  | 0 |  | 0 |  | 0 | 21 | 0 | 1.1322 | 79.84 | 0 | 0 | 827-1 | RTS 18/ I | Indiv | 1.695 | 119.52 |  |  |  |  | POL1_
|  | v otevřeném výkopu, | [23 empty] | SPI
|  | stoka E3 souběh : 349,30*0,95*0,15 |  | 49.7753 | [21 empty] | VV | 0
|  | samostatně : 103,70*1,10*0,15 |  | 17.1105 | [21 empty] | VV | 0
|  | stoka E3-1 samostatně : 22,00*1,10*0,15 |  | 3.63 | [21 empty] | VV | 0
SPU
44 | 452311131R00 | Podkladní a zajišťovací konstrukce z betonu desky pod potrubí, stoky a drobné objekty , z betonu prostého třídy C 12/15 | m3 | 2.548 |  | 0 |  | 0 |  | 0 | 21 | 0 | 2.5 | 6.37 | 0 | 0 | 827-1 | RTS 18/ I | Indiv | 1.449 | 3.69 |  |  |  |  | POL1_
|  | z cementu portlandského nebo struskoportlandského, v otevřeném výkopu, | [23 empty] | SPI
|  | podkladní desky pod RŠ | [23 empty] | POP
|  | 13*(1,40*1,40*0,10) |  | 2.548 | [21 empty] | VV | 0
SPU
45 | 452351101R00 | Bednění podkladních a zajišťovacích konstrukcí desek nebo sedlových loží pod potrubí, stoky a drobné objekty | m2 | 7.28 |  | 0 |  | 0 |  | 0 | 21 | 0 | 0.00442 | 0.03 | 0 | 0 | 827-1 | RTS 18/ I | Indiv | 0.821 | 5.98 |  |  |  |  | POL1_
|  | v otevřeném výkopu, | [23 empty] | SPI
|  | 13*(4*1,40*0,10) |  | 7.28 | [21 empty] | VV | 0
SPU
Díl: | 5 | Komunikace |  |  |  | 0 |  | 0 |  | 0 |  | 0 |  | 141.97 |  | 0 |  |  |  |  | 46.68 |  |  |  |  | DIL
46 | 564782111R00 | Podklad nebo kryt z kameniva hrubého s výplň. kam. tloušťka po zhutnění 300 mm | m2 | 6.03 |  | 0 |  | 0 |  | 0 | 21 | 0 | 0.71644 | 4.32 | 0 | 0 | 822-1 | RTS 18/ I | Indiv | 0.073 | 0.44 |  |  |  |  | POL1_
|  | kamenivo hrubé drcené vel. 32 - 63 mm s výplňovým kamenivem (vibrovaný štěrk), s rozprostřením, vlhčením a zhutněním | [23 empty] | SPI |  | kamenivo hrubé drcené vel. 32 - 63 mm s výplňovým kamenivem (vibrovaný štěrk), s rozprostřením, vlhčením a zhutněním
|  | typ I : 2,30*1,10 |  | 2.53 | [21 empty] | VV | 0
|  | roz.rpo RŠ : 1*(1,40*2,50) |  | 3.5 | [21 empty] | VV | 0
SPU
47 | 564831111R00 | Podklad ze štěrkodrti s rozprostřením a zhutněním frakce 0-63 mm, tloušťka po zhutnění 100 mm | m2 | 2.2 |  | 0 |  | 0 |  | 0 | 21 | 0 | 0.2205 | 0.49 | 0 | 0 | 822-1 | RTS 18/ I | Indiv | 0.023 | 0.05 |  |  |  |  | POL1_
|  | typ L : 2,00*1,10 |  | 2.2 | [21 empty] | VV | 0
SPU
48 | 564851111R00 | Podklad ze štěrkodrti s rozprostřením a zhutněním frakce 0-63 mm, tloušťka po zhutnění 150 mm | m2 | 36.74 |  | 0 |  | 0 |  | 0 | 21 | 0 | 0.378 | 13.89 | 0 | 0 | 822-1 | RTS 18/ I | Indiv | 0.026 | 0.96 |  |  |  |  | POL1_
|  | typ CH : 16,90*1,10 |  | 18.59 | [21 empty] | VV | 0
|  | odbočky : 2,00*1,10 |  | 2.2 | [21 empty] | VV | 0
|  | typ K : 14,50*1,10 |  | 15.95 | [21 empty] | VV | 0
SPU
49 | 564851111RT2 | Podklad ze štěrkodrti s rozprostřením a zhutněním frakce 0-32 mm, tloušťka po zhutnění 150 mm | m2 | 110.196 |  | 0 |  | 0 |  | 0 | 21 | 0 | 0.378 | 41.65 | 0 | 0 | 822-1 | RTS 18/ I | Indiv | 0.026 | 2.87 |  |  |  |  | POL1_
|  | typ H : 60,40*1,74 |  | 105.096 | [21 empty] | VV | 0
|  | roz.pro RŠ : 1*(2,04*2,50) |  | 5.1 | [21 empty] | VV | 0
SPU
50 | 564851113RT4 | Podklad ze štěrkodrti s rozprostřením a zhutněním frakce 0-63 mm, tloušťka po zhutnění 170 mm | m2 | 91.326 |  | 0 |  | 0 |  | 0 | 21 | 0 | 0.4284 | 39.12 | 0 | 0 | 822-1 | RTS 18/ I | Indiv | 0.026 | 2.37 |  |  |  |  | POL1_
|  | typ H : 60,40*1,44 |  | 86.976 | [21 empty] | VV | 0
|  | roz.pro RŠ : 1*(1,74*2,50) |  | 4.35 | [21 empty] | VV | 0
SPU
51 | 565131111R00 | Podklad z kameniva obaleného asfaltem ACP 16+, v pruhu šířky do 3 m, třídy 1, tloušťka po zhutnění 50 mm | m2 | 117.286 |  | 0 |  | 0 |  | 0 | 21 | 0 | 0.13188 | 15.47 | 0 | 0 | 822-1 | RTS 18/ I | Indiv | 0.049 | 5.75 |  |  |  |  | POL1_
|  | s rozprostřením a zhutněním | [23 empty] | SPI
|  | typ H : 60,40*1,84 |  | 111.136 | [21 empty] | VV | 0
|  | roz.pro RŠ : 1*(2,46*2,50) |  | 6.15 | [21 empty] | VV | 0
SPU
52 | 565161111T00 | Podklad z kameniva obaleného asfaltem Podklad z obal kam.ACP 16+,ACP 22+,do 3 m,tl. 10 cm | m2 | 2.2 |  | 0 |  | 0 |  | 0 | 21 | 0 | 0.211 | 0.46 | 0 | 0 | 822-1 | Vlastní | Indiv | 0.072 | 0.16 |  |  |  |  | POL1_
|  | s rozprostřením a zhutněním | [23 empty] | SPI
SPU
53 | 573211111R00 | Postřik živičný spojovací bez posypu kamenivem z asfaltu silničního, v množství od 0,5 do 0,7 kg/m2 | m2 | 117.286 |  | 0 |  | 0 |  | 0 | 21 | 0 | 0.00061 | 0.07 | 0 | 0 | 822-1 | RTS 18/ I | Indiv | 0.002 | 0.23 |  |  |  |  | POL1_
SPU
54 | 573211112R00 | Postřik živičný spojovací bez posypu kamenivem z asfaltu silničního, v množství 0,2 kg/m2 | m2 | 124.034 |  | 0 |  | 0 |  | 0 | 21 | 0 | 0.00031 | 0.04 | 0 | 0 | 822-1 | RTS 18/ I | Indiv | 0.002 | 0.25 |  |  |  |  | POL1_
SPU
55 | 577151123R00 | Beton asfaltový s rozprostřením a zhutněním v pruhu šířky do 3 m, ACL 16+, tloušťky 60 mm, plochy přes 1000 m2 | m2 | 124.034 |  | 0 |  | 0 |  | 0 | 21 | 0 | 0.15559 | 19.3 | 0 | 0 | 822-1 | RTS 18/ I | Indiv | 0.082 | 10.17 |  |  |  |  | POL1_
|  | typ H : 60,40*1,96 |  | 118.384 | [21 empty] | VV | 0
|  | roz.pro RŠ : 1*(2,26*2,50) |  | 5.65 | [21 empty] | VV | 0
SPU
56 | 578131111R00 | Litý asfalt z kameniva v pruhu šířky do 3 m, jemnozrnný, tloušťky 30 mm | m2 | 2.2 |  | 0 |  | 0 |  | 0 | 21 | 0 | 0.07349 | 0.16 | 0 | 0 | 822-1 | RTS 18/ I | Indiv | 0.198 | 0.44 |  |  |  |  | POL1_
|  | z kameniva těženého nebo drceného s rozprostřením | [23 empty] | SPI
SPU
57 | 591211111R00 | Kladení dlažby z kostek drobných z kamene, do lože z kameniva těženého tloušťky 50 mm | m2 | 20.79 |  | 0 |  | 0 |  | 0 | 21 | 0 | 0.11 | 2.29 | 0 | 0 | 822-1 | RTS 18/ I | Indiv | 0.759 | 15.78 |  |  |  |  | POL1_
|  | s provedením lože do 50 mm, s vyplněním spár, s dvojím beraněním a se smetením přebytečného materiálu na krajnici | [23 empty] | SPI |  | s provedením lože do 50 mm, s vyplněním spár, s dvojím beraněním a se smetením přebytečného materiálu na krajnici
|  | typ CH : 16,90*1,10 |  | 18.59 | [21 empty] | VV | 0
|  | odbočky : 2,00*1,10 |  | 2.2 | [21 empty] | VV | 0
SPU
58 | 596215021R00 | Kladení zámkové dlažby do drtě tloušťka dlažby 60 mm, tloušťka lože 40 mm | m2 | 15.95 |  | 0 |  | 0 |  | 0 | 21 | 0 | 0.0739 | 1.18 | 0 | 0 | 822-1 | RTS 18/ I | Indiv | 0.452 | 7.21 |  |  |  |  | POL1_
|  | s provedením lože z kameniva drceného, s vyplněním spár, s dvojitým hutněním a se smetením přebytečného materiálu na krajnici. S dodáním hmot pro lože a výplň spár. | [23 empty] | SPI |  | s provedením lože z kameniva drceného, s vyplněním spár, s dvojitým hutněním a se smetením přebytečného materiálu na krajnici. S dodáním hmot pro lože a výplň spár.
|  | typ K : 14,50*1,10 |  | 15.95 | [21 empty] | VV | 0
SPU
59 | 58380120.AR | kostka dlažební materiálová skupina I/2 (žula); tř. I.; 8/10 cm | m2 | 10.6029 |  | 0 |  | 0 |  | 0 | 21 | 0 | 0.2 | 2.12 | 0 | 0 | SPCM | RTS 18/ I | Indiv | 0 | 0 |  |  |  |  | POL3_
|  | 50% náhrada | [23 empty] | POP
|  | 20,79/2*1,02 |  | 10.6029 | [21 empty] | VV | 0
SPU
60 | 59245030R | dlažba betonová zámková, dvouvrstvá; kost; šedá; l = 200 mm; š = 165 mm; tl. 80,0 mm | m2 | 8.1345 |  | 0 |  | 0 |  | 0 | 21 | 0 | 0.1728 | 1.41 | 0 | 0 | SPCM | RTS 18/ I | Indiv | 0 | 0 |  |  |  |  | POL3_
|  | 50% náhrada | [23 empty] | POP
|  | 15,95/2*1,02 |  | 8.1345 | [21 empty] | VV | 0
SPU
Díl: | 8 | Trubní vedení |  |  |  | 0 |  | 0 |  | 0 |  | 0 |  | 80.13 |  | 0 |  |  |  |  | 492.33 |  |  |  |  | DIL
61 | 871373121R00 | Montáž potrubí z trub z plastů těsněných gumovým kroužkem DN 300 mm | m | 475 |  | 0 |  | 0 |  | 0 | 21 | 0 | 1e-05 | 0 | 0 | 0 | 827-1 | RTS 18/ I | Indiv | 0.097 | 46.08 |  |  |  |  | POL1_
|  | v otevřeném výkopu ve sklonu do 20 %, | [23 empty] | SPI
|  | DN 300 : 453,00+22,00 |  | 475 | [21 empty] | VV | 0
SPU
62 | 877373121R00 | Montáž tvarovek na potrubí z trub z plastů těsněných gumovým kroužkem odbočných DN 300 mm | kus | 33 |  | 0 |  | 0 |  | 0 | 21 | 0 | 5e-05 | 0 | 0 | 0 | 827-1 | RTS 18/ I | Indiv | 0.42 | 13.86 |  |  |  |  | POL1_
|  | v otevřeném výkopu, | [23 empty] | SPI
SPU
63 | 892581111R00 | Zkoušky těsnosti kanalizačního potrubí zkouška těsnosti kanalizačního potrubí vodou do DN 300 mm | m | 475 |  | 0 |  | 0 |  | 0 | 21 | 0 | 0 | 0 | 0 | 0 | 827-1 | RTS 18/ I | Indiv | 0.079 | 37.53 |  |  |  |  | POL1_
|  | vodou nebo vzduchem, | [23 empty] | SPI
SPU
64 | 892583111R00 | Zkoušky těsnosti kanalizačního potrubí zabezpečení konců kanalizačního potrubí při tlakových zkouškách vodou do DN 300 mm | úsek | 2 |  | 0 |  | 0 |  | 0 | 21 | 0 | 0.00017 | 0 | 0 | 0 | 827-1 | RTS 18/ I | Indiv | 7.1 | 14.2 |  |  |  |  | POL1_
|  | vodou nebo vzduchem, | [23 empty] | SPI
SPU
65 | 892601154R00 | Čištění kanalizace do DN 500, nad 100 m | m | 479.2 |  | 0 |  | 0 |  | 0 | 21 | 0 | 0 | 0 | 0 | 0 | 827-1 | RTS 18/ I | Indiv | 0.069 | 33.06 |  |  |  |  | POL1_
SPU
66 | 894118001R00 | Šachty kanalizační zděné na potrubí výšky vstupu do 2,4 m příplatek k ceně za každých dalších 0,6 m výšky vstupu | kus | 23 |  | 0 |  | 0 |  | 0 | 21 | 0 | 0.03682 | 0.85 | 0 | 0 | 827-1 | RTS 18/ I | Indiv | 3.024 | 69.55 |  |  |  |  | POL1_
SPU
67 | 894411121R00 | Zřízení šachet kanalizačních z betonových dílců na potrubí s obložením dna betonem C 25/30 z cementu portlandského nebo struskoportlandského, na potrubí DN přes 200 do 300 mm | kus | 13 |  | 0 |  | 0 |  | 0 | 21 | 0 | 2.209 | 28.72 | 0 | 0 | 827-1 | RTS 18/ I | Indiv | 21.292 | 276.8 |  |  |  |  | POL1_
|  | výšky vstupu do 1,5 m, podkladní deska z betonu B5, montáž a dodávka stupadel, | [23 empty] | SPI
SPU
68 | 837351229T01 | Přepojení stávajícího potrubí v nově osazených šachtách, vč.potřebného materiálu | kus | 5 |  | 0 |  | 0 |  | 0 | 21 | 0 | 6e-05 | 0 | 0 | 0 |  | Vlastní | Indiv | 0.249 | 1.25 |  |  |  |  | POL1_
SPU
69 | 28614531T | trubka plastová kanalizační PP; hladká, s hrdlem; Sn 16 ; D = 315,0 mm; s = 11,90 mm; l = 6000,0 mm | kus | 81.5417 |  | 0 |  | 0 |  | 0 | 21 | 0 | 0.0762 | 6.21 | 0 | 0 |  | Vlastní | Indiv | 0 | 0 |  |  |  |  | POL3_
|  | stoka E3 : 453,00/6*1,03 |  | 77.765 | [21 empty] | VV | 0
|  | stoka E3-1 : 22,00/6*1,03 |  | 3.7767 | [21 empty] | VV | 0
SPU
70 | 28614685T00 | odbočka PP SN 16; 45,0 °; d1 = 315 mm; d2 = 160 mm; hladká, hrdlovaná; DN 315,0 mm; DN2 160 mm | kus | 31 |  | 0 |  | 0 |  | 0 | 21 | 0 | 0.00874 | 0.27 | 0 | 0 |  | Vlastní | Indiv | 0 | 0 |  |  |  |  | POL3_
SPU
71 | 28614687T01 | odbočka PP SN 16; 45,0 °; d1 = 315 mm; d2 = 200 mm; hladká, hrdlovaná; DN 315,0 mm; DN2 200 mm | kus | 2 |  | 0 |  | 0 |  | 0 | 21 | 0 | 0.00984 | 0.02 | 0 | 0 |  | Vlastní | Indiv | 0 | 0 |  |  |  |  | POL3_
SPU
72 | 5922434400T | Prstenec vyrovnávací šachetní; betonový; TBW; DN = 625,0 mm; h = 40,0 mm; s = 120,00 mm, TBW-Q.1 63/4 | kus | 1 |  | 0 |  | 0 |  | 0 | 21 | 0 | 0.0275 | 0.03 | 0 | 0 |  | Vlastní | Indiv | 0 | 0 |  |  |  |  | POL3_
SPU
73 | 59224347.AR | prstenec vyrovnávací šachetní; betonový; TBW; DN = 625,0 mm; h = 60,0 mm; s = 120,00 mm | kus | 2 |  | 0 |  | 0 |  | 0 | 21 | 0 | 0.04 | 0.08 | 0 | 0 | SPCM | RTS 18/ I | Indiv | 0 | 0 |  |  |  |  | POL3_
SPU
74 | 59224348.AR | prstenec vyrovnávací šachetní; betonový; TBW; DN = 625,0 mm; h = 80,0 mm; s = 120,00 mm | kus | 7 |  | 0 |  | 0 |  | 0 | 21 | 0 | 0.054 | 0.38 | 0 | 0 | SPCM | RTS 18/ I | Indiv | 0 | 0 |  |  |  |  | POL3_
SPU
75 | 59224349.AR | prstenec vyrovnávací šachetní; betonový; TBW; DN = 625,0 mm; h = 100,0 mm; s = 120,00 mm | kus | 8 |  | 0 |  | 0 |  | 0 | 21 | 0 | 0.068 | 0.54 | 0 | 0 | SPCM | RTS 18/ I | Indiv | 0 | 0 |  |  |  |  | POL3_
SPU
76 | 5922434900T | Prstenec vyrovnávací šachetní; betonový; TBW; DN = 625,0 mm; h = 120,0 mm; s = 120,00 mm, TBW-Q.1 63/12 | kus | 4 |  | 0 |  | 0 |  | 0 | 21 | 0 | 0.081 | 0.32 | 0 | 0 |  | Vlastní | Indiv | 0 | 0 |  |  |  |  | POL3_
SPU
77 | 59224353.AR | konus šachetní; železobetonový; TBR; d = 1 240,0 mm; DN = 1 000,0 mm; DN 2 = 625 mm; h = 580 mm; počet stupadel 2; ocelové s PE povlakem, kapsové | kus | 13 |  | 0 |  | 0 |  | 0 | 21 | 0 | 0.585 | 7.61 | 0 | 0 | SPCM | RTS 18/ I | Indiv | 0 | 0 |  |  |  |  | POL3_
SPU
78 | 59224356.AR | skruž železobetonová TBS; DN = 1 000,0 mm; h = 250,0 mm; s = 120,00 mm; beton C 40/50 | kus | 5 |  | 0 |  | 0 |  | 0 | 21 | 0 | 0.25 | 1.25 | 0 | 0 | SPCM | RTS 18/ I | Indiv | 0 | 0 |  |  |  |  | POL3_
SPU
79 | 59224359.AR | skruž železobetonová TBS; DN = 1 000,0 mm; h = 500,0 mm; s = 120,00 mm; beton C 40/50 | kus | 6 |  | 0 |  | 0 |  | 0 | 21 | 0 | 0.5 | 3 | 0 | 0 | SPCM | RTS 18/ I | Indiv | 0 | 0 |  |  |  |  | POL3_
SPU
80 | 59224362.AR | skruž železobetonová TBS; DN = 1 000,0 mm; h = 1 000,0 mm; s = 120,00 mm; beton C 40/50 | kus | 7 |  | 0 |  | 0 |  | 0 | 21 | 0 | 1 | 7 | 0 | 0 | SPCM | RTS 18/ I | Indiv | 0 | 0 |  |  |  |  | POL3_
SPU
81 | 59224366.AR | dno šachetní přímé; železobeton; TBZ; DN = 1 000,0 mm; D odtoku do 400 mm; h = 600 mm; t = 150 mm; beton C 40/50 | kus | 11 |  | 0 |  | 0 |  | 0 | 21 | 0 | 1.6 | 17.6 | 0 | 0 | SPCM | RTS 18/ I | Indiv | 0 | 0 |  |  |  |  | POL3_
SPU
82 | 59224368.AR | dno šachetní přímé; železobeton; TBZ; DN = 1 000,0 mm; D odtoku do 600 mm; h = 1 000 mm; t = 150 mm; beton C 40/50 | kus | 2 |  | 0 |  | 0 |  | 0 | 21 | 0 | 2.1 | 4.2 | 0 | 0 | SPCM | RTS 18/ I | Indiv | 0 | 0 |  |  |  |  | POL3_
SPU
83 | 59243342002T | Poklop s litinovým rámem a betonovou výplní B-1 B125, bez odvětrání | kus | 1 |  | 0 |  | 0 |  | 0 | 21 | 0 | 0.111 | 0.11 | 0 | 0 |  | Vlastní | Indiv | 0 | 0 |  |  |  |  | POL3_
SPU
84 | 59243342003T | Poklop s litinovým rámem a betonovou výplní B-1 D400, bez odvětrání | kus | 12 |  | 0 |  | 0 |  | 0 | 21 | 0 | 0.162 | 1.94 | 0 | 0 |  | Vlastní | Indiv | 0 | 0 |  |  |  |  | POL3_
SPU
Díl: | 91 | Doplňující práce na komunikaci |  |  |  | 0 |  | 0 |  | 0 |  | 0 |  | 3.73 |  | 0 |  |  |  |  | 17.41 |  |  |  |  | DIL
85 | 928621011T00 | Zálivka živičná spár dlažby Zálivka asfaltová spár | m | 126.8 |  | 0 |  | 0 |  | 0 | 21 | 0 | 0.00181 | 0.23 | 0 | 0 | 822-1 | Vlastní | Indiv | 0.1 | 12.68 |  |  |  |  | POL1_1
|  | hloubky do 50 mm, s vyčištěním spár | [23 empty] | SPI
|  | Včetně vyčištění spár před provedením zálivky. | [23 empty] | POP
SPU
86 | 917862111R00 | Osazení silničního nebo chodníkového obrubníku stojatého, s boční opěrou z betonu prostého, do lože z betonu prostého C 12/15 | m | 13 |  | 0 |  | 0 |  | 0 | 21 | 0 | 0.14424 | 1.88 | 0 | 0 | 822-1 | RTS 18/ I | Indiv | 0.216 | 2.81 |  |  |  |  | POL1_
|  | S dodáním hmot pro lože tl. 80-100 mm. | [23 empty] | SPI
SPU
87 | 917931111T02 | Osazení přídlažby,kostka malá,1 řada, do betonového lože C12/15, včetně dodávky kamenných dlažebních kostek | m | 6 |  | 0 |  | 0 |  | 0 | 21 | 0 | 0.18113 | 1.09 | 0 | 0 |  | Vlastní | Indiv | 0.32 | 1.92 |  |  |  |  | POL1_
|  | úprava povrchu poklopu RŠ | [23 empty] | POP
|  | 2*3,00 |  | 6 | [21 empty] | VV | 0
SPU
88 | 59217488R | obrubník silniční materiál beton; l = 1000,0 mm; š = 150,0 mm; h = 250,0 mm; barva šedá | kus | 6.63 |  | 0 |  | 0 |  | 0 | 21 | 0 | 0.08 | 0.53 | 0 | 0 | SPCM | RTS 18/ I | Indiv | 0 | 0 |  |  |  |  | POL3_
|  | náhrada 50% | [23 empty] | POP
|  | 13,00/2*1,02 |  | 6.63 | [21 empty] | VV | 0
SPU
Díl: | 96 | Bourání konstrukcí |  |  |  | 0 |  | 0 |  | 0 |  | 0 |  | 0.17 |  | 56.8 |  |  |  |  | 59.87 |  |  |  |  | DIL
89 | 969011131T02 | Odstranění stávajících revizních šachet do hloubky 3,0m pod úrovní terénu | ks | 16 |  | 0 |  | 0 |  | 0 | 21 | 0 | 0 | 0 | 2.53 | 40.48 |  | Vlastní | Indiv | 0.131 | 2.1 |  |  |  |  | POL1_
SPU
90 | 969011131T20 | Vybourání stávajícího kanal.potrubí betonového do DN 500 mm | m | 441 |  | 0 |  | 0 |  | 0 | 21 | 0 | 0.00038 | 0.17 | 0.037 | 16.32 |  | Vlastní | Indiv | 0.131 | 57.77 |  |  |  |  | POL1_
SPU
Díl: | 99 | Staveništní přesun hmot |  |  |  | 0 |  | 0 |  | 0 |  | 0 |  | 0 |  | 0 |  |  |  |  | 139.67 |  |  |  |  | DIL
91 | 998276101R00 | Přesun hmot pro trubní vedení z trub plastových nebo sklolaminátových v otevřeném výkopu | t | 764.0854 |  | 0 |  | 0 |  | 0 | 21 | 0 | 0 | 0 | 0 | 0 | 827-1 | RTS 18/ I | Indiv | 0.1828 | 139.67 |  |  |  |  | POL7_
|  | vodovodu nebo kanalizace ražené nebo hloubené (827 1.1, 827 1.9, 827 2.1, 827 2.9), drobných objektů | [23 empty] | SPI
|  | Hmotnosti z položek s pořadovými čísly: : | [23 empty] | VV | 0
|  | 1,4,5,6,11,25,26,27,28,43,44,45,46,47,48,49,50,51,52,53,54,55,56,57,58,59,60,61,62,64,66,67,68,69, : | [23 empty] | VV | 0
|  | 70,71,72,73,74,75,76,77,78,79,80,81,82,83,84,85,86,87,88,90, : | [23 empty] | VV | 0
|  | Součet: : 764,08540 |  | 764.0854 | [21 empty] | VV | 0
SPU
Díl: | D96 | Přesuny suti a vybouraných hmot |  |  |  | 0 |  | 0 |  | 0 |  | 0 |  | 0 |  | 0 |  |  |  |  | 64.69 |  |  |  |  | DIL
92 | 979081121R00 | Odvoz suti a vybouraných hmot na skládku příplatek za každý další 1 km | t | 1419.925 |  | 0 |  | 0 |  | 0 | 21 | 0 | 0 | 0 | 0 | 0 | 801-3 | RTS 18/ I | Indiv | 0 | 0 |  |  |  |  | POL1_
|  | skládka do 26 km | [23 empty] | POP
|  | 56,797*25 |  | 1419.925 | [21 empty] | VV | 0
SPU
93 | 979012212R00 | Svislá doprava sutí a vybouraných hmot svislá doprava suti a vybouraných hmot na výšku do 4 m, | t | 56.797 |  | 0 |  | 0 |  | 0 | 21 | 0 | 0 | 0 | 0 | 0 | 832-1 | RTS 18/ I | Indiv | 0.649 | 36.86 |  |  |  |  | POL8_
|  | s naložením do dopravního zařízení a s vyprázdněním dopravního zařízení | [23 empty] | SPI
|  | Demontážní hmotnosti z položek s pořadovými čísly: : | [23 empty] | VV | 0
|  | 89,90, : | [23 empty] | VV | 0
|  | Součet: : 56,79700 |  | 56.797 | [21 empty] | VV | 0
SPU
94 | 979081111R00 | Odvoz suti a vybouraných hmot na skládku do 1 km | t | 56.797 |  | 0 |  | 0 |  | 0 | 21 | 0 | 0 | 0 | 0 | 0 | 801-3 | RTS 18/ I | Indiv | 0.49 | 27.83 |  |  |  |  | POL8_
|  | Včetně naložení na dopravní prostředek a složení na skládku, bez poplatku za skládku. | [23 empty] | POP
|  | Demontážní hmotnosti z položek s pořadovými čísly: : | [23 empty] | VV | 0
|  | 89,90, : | [23 empty] | VV | 0
|  | Součet: : 56,79700 |  | 56.797 | [21 empty] | VV | 0
SPU
95 | 979990001R00 | Poplatek za skládku stavební suti | t | 56.797 |  | 0 |  | 0 |  | 0 | 21 | 0 | 0 | 0 | 0 | 0 | 801-3 | RTS 18/ I | Indiv | 0 | 0 |  |  |  |  | POL8_
|  | Demontážní hmotnosti z položek s pořadovými čísly: : | [23 empty] | VV | 0
|  | 89,90, : | [23 empty] | VV | 0
|  | Součet: : 56,79700 |  | 56.797 | [21 empty] | VV | 0
SPU
[24 empty] | 15 | 21
| Celkem |  |  |  |  | 0 | [17 empty] | 0 | 0 | SUM
JKSO:
| 827.21 | sítě kanalizační | [23 empty] | JKSO
| m | potrubí z trub z plastických hmot a sklolaminátu | [23 empty] | JKSOChar
|  | rekonstrukce a modernizace objektu prostá | [23 empty] | JKSOAkce
END
Note on S6: Jedná se o informaci, zda se jedná o položku, která je do rozpočtu zadána z cenové soustavy RTS, nebo vlastní.
Note on T6: Jedná se o název CÚ, která je zadána u položky rozpočtu