## Pokyny pro vyplnění
Pokyny pro vyplnění
Ve všech listech tohoto souboru můžete měnit pouze buňky s modrým pozadím. Jedná se o tyto údaje : - údaje o firmě - jednotkové ceny položek zadané na maximálně dvě desetinná místa

## Stavba
#RTSROZP# | Soupis stavebních prací, dodávek a služeb
| Stavba: |  | 1953 | Oslavany-obnova vodovodu a kanalizace v Hybešově ulici
| Zadavatel | [5 empty] | IČO:
DIČ:
| Projektant: | [5 empty] | IČO:
DIČ:
| Zhotovitel: | [5 empty] | IČO:
DIČ:
Vypracoval:
| Rozpis ceny | [6 empty] | Celkem
HSV | HSV | [6 empty] | 0
PSV | PSV | [6 empty] | 0
MON | MON | [6 empty] | 0
VN | Vedlejší náklady | [6 empty] | 0
ON | Ostatní náklady | [6 empty] | 0
| Celkem | [6 empty] | 0
Rekapitulace daní
0 | Základ pro sníženou DPH |  |  | 15 | % | 0 |  |  | CZK
0 | Snížená DPH |  |  | 15 | % | 0 |  |  | CZK
0 | Základ pro základní DPH |  |  | 21 | % | 0 |  |  | CZK
0 | Základní DPH |  |  | 21 | % | 0 |  |  | CZK
0 | Zaokrouhlení |  |  |  |  | 0 |  |  | CZK
| Cena celkem bez DPH |  |  |  |  | 0 |  |  | CZK
0 | Cena celkem s DPH |  |  |  |  | 0 |  |  | CZK
|  | v |  |  | dne |  | 2018-07-13
|  |  | Za zhotovitele |  |  |  | Za objednatele
Rekapitulace dílčích částí
#CASTI>> | Číslo | Název |  |  | Základ pro sníženou DPH | Základ pro základní DPH | DPH celkem | Cena celkem | %
1 | Stavba |  |  |  | 0 | 0 | 0 | 0
2 | 00 | Ostatní a vedlejší náklady |  |  | 0 | 0 | 0 | 0
3 | 02 | Ostatní a vedlejší náklady |  |  | 0 | 0 | 0 | 0
2 | SO 02 | Vodovod |  |  | 0 | 0 | 0 | 0
3 | 01 | Obnova vodovodu |  |  | 0 | 0 | 0 | 0
| Celkem za stavbu |  |  |  | 0 | 0 | 0 | 0 | 0
Rekapitulace dílů
| Číslo | Název |  |  | Typ dílu |  |  | Celkem | %
| 1 | Zemní práce |  |  | HSV |  |  | 0
| 11 | Přípravné a přidružené práce |  |  | HSV |  |  | 0
| 4 | Vodorovné konstrukce |  |  | HSV |  |  | 0
| 5 | Komunikace |  |  | HSV |  |  | 0
| 8 | Trubní vedení |  |  | HSV |  |  | 0
| 91 | Doplňující práce na komunikaci |  |  | HSV |  |  | 0
| 96 | Bourání konstrukcí |  |  | HSV |  |  | 0
| 99 | Staveništní přesun hmot |  |  | HSV |  |  | 0
| D96 | Přesuny suti a vybouraných hmot |  |  | PSU |  |  | 0
| VN | Vedlejší náklady |  |  | VN |  |  | 0
| ON | Ostatní náklady |  |  | ON |  |  | 0
| Cena celkem | [6 empty] | 0 | 0
Note on D11: Název
Note on I11: IČO
Note on D12: Ulice
Note on I12: DIČ
Note on D13: PSČ
Note on E13: Místo

## VzorPolozky (hidden)
Položkový rozpočet
S:
O:
R:

## 00 02 Naklady
Soupis vedlejších a ostatních nákladů | [25 empty] | #TypZaznamu#
S: | 1953 | Oslavany-obnova vodovodu a kanalizace v Hybešově ulici | [23 empty] | STA
O: | 00 | Ostatní a vedlejší náklady | [20 empty] | NAK |  |  | OBJ
R: | 02 | Ostatní a vedlejší náklady | [23 empty] | ROZ
P.č. | Číslo položky | Název položky | MJ | množství | cena / MJ | Celkem | Dodávka | Dodávka celk. | Montáž | Montáž celk. | DPH | cena s DPH | hmotnost / MJ | hmotnost celk.(t) | dem. hmotnost / MJ | dem. hmotnost celk.(t) | Ceník | Cen. soustava / platnost | Cenová úroveň | Nhod / MJ | Nhod celk. | Dodavatel
Díl: | VN | Vedlejší náklady |  |  |  | 0 |  | 0 |  | 0 |  | 0 |  | 0 |  | 0 |  |  |  |  | 0 |  |  |  |  | DIL
1 | 005111020R | Vytyčení stavby | Soubor | 1 |  | 0 |  | 0 |  | 0 | 21 | 0 | 0 | 0 | 0 | 0 |  | RTS 18/ I | Indiv | 0 | 0 |  |  |  |  | POL99_8
SPU
2 | 005111021R | Vytyčení inženýrských sítí | Soubor | 1 |  | 0 |  | 0 |  | 0 | 21 | 0 | 0 | 0 | 0 | 0 |  | RTS 18/ I | Indiv | 0 | 0 |  |  |  |  | POL99_8
SPU
3 | 005111030R | Zaměření skutečného stavu | Soubor | 1 |  | 0 |  | 0 |  | 0 | 21 | 0 | 0 | 0 | 0 | 0 |  | RTS 18/ I | Indiv | 0 | 0 |  |  |  |  | POL99_8
SPU
4 | 005121010R | Vybudování zařízení staveniště | Soubor | 1 |  | 0 |  | 0 |  | 0 | 21 | 0 | 0 | 0 | 0 | 0 |  | RTS 18/ I | Indiv | 0 | 0 |  |  |  |  | POL99_8
|  | Náklady spojené s případným vypracováním projektové dokumentace zařízení staveniště, zřízením přípojek energií k objektům zařízení staveniště, vybudování případných měřících odběrných míst a zřízení, případná příprava území pro objekty zařízení staveniště a vlastní vybudování objektů zařízení staveniště. | [23 empty] | POP | Náklady spojené s případným vypracováním projektové dokumentace zařízení staveniště, zřízením přípojek energií k objektům zařízení staveniště, vybudování případných měřících odběrných míst a zřízení, případná příprava území pro objekty zařízení staveniště a vlastní vybudování objektů zařízení staveniště.
SPU
5 | 005121020R | Provoz zařízení staveniště | Soubor | 1 |  | 0 |  | 0 |  | 0 | 21 | 0 | 0 | 0 | 0 | 0 |  | RTS 18/ I | Indiv | 0 | 0 |  |  |  |  | POL99_8
|  | Náklady na vybavení objektů zařízení staveniště , náklady na energie spotřebované dodavatelem v rámci provozu zařízení staveniště, náklady na potřebný úklid v prostorách zařízení staveniště, náklady na nutnou údržbu a opravy na objektech zařízení staveniště a na přípojkách energií. | [23 empty] | POP | Náklady na vybavení objektů zařízení staveniště , náklady na energie spotřebované dodavatelem v rámci provozu zařízení staveniště, náklady na potřebný úklid v prostorách zařízení staveniště, náklady na nutnou údržbu a opravy na objektech zařízení staveniště a na přípojkách energií.
SPU
6 | 005121030R | Odstranění zařízení staveniště | Soubor | 1 |  | 0 |  | 0 |  | 0 | 21 | 0 | 0 | 0 | 0 | 0 |  | RTS 18/ I | Indiv | 0 | 0 |  |  |  |  | POL99_8
|  | Odstranění objektů zařízení staveniště včetně přípojek energií a jejich odvoz. Položka zahrnuje i náklady na úpravu povrchů po odstranění zařízení staveniště a úklid ploch, na kterých bylo zařízení staveniště provozováno. | [23 empty] | POP | Odstranění objektů zařízení staveniště včetně přípojek energií a jejich odvoz. Položka zahrnuje i náklady na úpravu povrchů po odstranění zařízení staveniště a úklid ploch, na kterých bylo zařízení staveniště provozováno.
SPU
7 | 005124010R | Koordinační činnost | Soubor | 1 |  | 0 |  | 0 |  | 0 | 21 | 0 | 0 | 0 | 0 | 0 |  | RTS 18/ I | Indiv | 0 | 0 |  |  |  |  | POL99_8
|  | Koordinace stavebních a technologických dodávek stavby. | [23 empty] | POP
SPU
Díl: | ON | Ostatní náklady |  |  |  | 0 |  | 0 |  | 0 |  | 0 |  | 0 |  | 0 |  |  |  |  | 0 |  |  |  |  | DIL
8 | 005211030R | Dočasná dopravní opatření | Soubor | 1 |  | 0 |  | 0 |  | 0 | 21 | 0 | 0 | 0 | 0 | 0 |  | RTS 18/ I | Indiv | 0 | 0 |  |  |  |  | POL99_8
|  | Náklady na vyhotovení návrhu dočasného dopravního značení, jeho projednání s dotčenými orgány a organizacemi, dodání dopravních značek a světelné signalizace, jejich rozmístění a přemísťování a jejich údržba v průběhu výstavby včetně následného odstranění po ukončení stavebních prací. | [23 empty] | POP | Náklady na vyhotovení návrhu dočasného dopravního značení, jeho projednání s dotčenými orgány a organizacemi, dodání dopravních značek a světelné signalizace, jejich rozmístění a přemísťování a jejich údržba v průběhu výstavby včetně následného odstranění po ukončení stavebních prací.
SPU
9 | 005211040R | Užívání veřejných ploch a prostranství | Soubor | 1 |  | 0 |  | 0 |  | 0 | 21 | 0 | 0 | 0 | 0 | 0 |  | RTS 18/ I | Indiv | 0 | 0 |  |  |  |  | POL99_8
|  | Náklady a poplatky spojené s užíváním veřejných ploch a prostranství, pokud jsou stavebními pracemi nebo souvisejícími činnostmi dotčeny, a to včetně užívání ploch v souvislosti s uložením stavebního materiálu nebo stavebního odpadu. | [23 empty] | POP | Náklady a poplatky spojené s užíváním veřejných ploch a prostranství, pokud jsou stavebními pracemi nebo souvisejícími činnostmi dotčeny, a to včetně užívání ploch v souvislosti s uložením stavebního materiálu nebo stavebního odpadu.
SPU
10 | 00523 R | Zkoušky a revize | Soubor | 1 |  | 0 |  | 0 |  | 0 | 21 | 0 | 0 | 0 | 0 | 0 |  | RTS 18/ I | Indiv | 0 | 0 |  |  |  |  | POL99_8
|  | Náklady zhotovitele, související s prováděním zkoušek a revizí předepsaných technickými normami nebo objednatelem a které jsou pro provedení díla nezbytné. | [23 empty] | POP | Náklady zhotovitele, související s prováděním zkoušek a revizí předepsaných technickými normami nebo objednatelem a které jsou pro provedení díla nezbytné.
|  | Zkoušky zhutnění viz.příloha-D-1 technická zpráva | [23 empty] | POP
SPU
11 | 005231040R | Provozní řády | Soubor | 1 |  | 0 |  | 0 |  | 0 | 21 | 0 | 0 | 0 | 0 | 0 |  | RTS 18/ I | Indiv | 0 | 0 |  |  |  |  | POL99_8
|  | Náklady zhotovitele na vypracování provozních řádů pro zkušební či trvalý provoz včetně nákladů na předání všech návodů k obsluze a údržbě pro technologická zařízení a včetně zaškolení obsluhy objednatele. | [23 empty] | POP | Náklady zhotovitele na vypracování provozních řádů pro zkušební či trvalý provoz včetně nákladů na předání všech návodů k obsluze a údržbě pro technologická zařízení a včetně zaškolení obsluhy objednatele.
SPU
12 | 00524 R | Předání a převzetí díla | Soubor | 1 |  | 0 |  | 0 |  | 0 | 21 | 0 | 0 | 0 | 0 | 0 |  | RTS 18/ I | Indiv | 0 | 0 |  |  |  |  | POL99_8
|  | Náklady zhotovitele, které vzniknou v souvislosti s povinnostmi zhotovitele při předání a převzetí díla. | [23 empty] | POP | Náklady zhotovitele, které vzniknou v souvislosti s povinnostmi zhotovitele při předání a převzetí díla.
SPU
13 | 005241010R | Dokumentace skutečného provedení | Soubor | 1 |  | 0 |  | 0 |  | 0 | 21 | 0 | 0 | 0 | 0 | 0 |  | RTS 18/ I | Indiv | 0 | 0 |  |  |  |  | POL99_8
|  | Náklady na vyhotovení dokumentace skutečného provedení stavby a její předání objednateli v požadované formě a požadovaném počtu. | [23 empty] | POP | Náklady na vyhotovení dokumentace skutečného provedení stavby a její předání objednateli v požadované formě a požadovaném počtu.
SPU
14 | 005241020R | Geodetické zaměření skutečného provedení | Soubor | 1 |  | 0 |  | 0 |  | 0 | 21 | 0 | 0 | 0 | 0 | 0 |  | RTS 18/ I | Indiv | 0 | 0 |  |  |  |  | POL99_8
|  | Náklady na provedení skutečného zaměření stavby v rozsahu nezbytném pro zápis změny do katastru nemovitostí. | [23 empty] | POP | Náklady na provedení skutečného zaměření stavby v rozsahu nezbytném pro zápis změny do katastru nemovitostí.
SPU
15 | 005281010R | Propagace | Soubor | 1 |  | 0 |  | 0 |  | 0 | 21 | 0 | 0 | 0 | 0 | 0 |  | RTS 18/ I | Indiv | 0 | 0 |  |  |  |  | POL99_8
|  | Náklady spojené s povinnou publicitou, pokud ji objednatel požaduje. Zahrnuje zejména náklady na propagační a informační billboardy, tabule, internetovou propagaci, tiskoviny apod. | [23 empty] | POP | Náklady spojené s povinnou publicitou, pokud ji objednatel požaduje. Zahrnuje zejména náklady na propagační a informační billboardy, tabule, internetovou propagaci, tiskoviny apod.
|  | Informační tabule 1x cca 2,0x1,5 m | [23 empty] | POP
SPU
16 | 005122T0 | Archeologický průzkum | Soubor | 1 |  | 0 |  | 0 |  | 0 | 21 | 0 | 0 | 0 | 0 | 0 |  | Vlastní | Indiv | 0 | 0 |  |  |  |  | POL99_8
|  | Náklady na záchranný archeologický průzkum provedený oprávněnou osobou určenou archeologickou regionální komisí. | [23 empty] | POP | Náklady na záchranný archeologický průzkum provedený oprávněnou osobou určenou archeologickou regionální komisí.
SPU
17 | 00521104T01 | Náklady spojené s přepojením vodovodu | Soubor | 1 |  | 0 |  | 0 |  | 0 | 21 | 0 | 0 | 0 | 0 | 0 |  | Vlastní | Indiv | 0 | 0 |  |  |  |  | POL99_8
|  | Náklady na opatření na síti,odstavení vodárenského zařízení a jeho opětovné uvedení do provozu.Provizorní zásobení obyvatel vodou. | [23 empty] | POP | Náklady na opatření na síti,odstavení vodárenského zařízení a jeho opětovné uvedení do provozu.Provizorní zásobení obyvatel vodou.
SPU
[24 empty] | 15 | 21
| Celkem |  |  |  |  | 0 | [17 empty] | 0 | 0 | SUM
END
Note on S6: Jedná se o informaci, zda se jedná o položku, která je do rozpočtu zadána z cenové soustavy RTS, nebo vlastní.
Note on T6: Jedná se o název CÚ, která je zadána u položky rozpočtu

## SO 02 01 Pol
Položkový soupis prací a dodávek | [25 empty] | #TypZaznamu#
S: | 1953 | Oslavany-obnova vodovodu a kanalizace v Hybešově ulici | [23 empty] | STA
O: | SO 02 | Vodovod | [20 empty] | ING |  |  | OBJ
R: | 01 | Obnova vodovodu | [23 empty] | ROZ
P.č. | Číslo položky | Název položky | MJ | množství | cena / MJ | Celkem | Dodávka | Dodávka celk. | Montáž | Montáž celk. | DPH | cena s DPH | hmotnost / MJ | hmotnost celk.(t) | dem. hmotnost / MJ | dem. hmotnost celk.(t) | Ceník | Cen. soustava / platnost | Cenová úroveň | Nhod / MJ | Nhod celk. | Dodavatel
Díl: | 1 | Zemní práce |  |  |  | 0 |  | 0 |  | 0 |  | 0 |  | 338.39 |  | 0 |  |  |  |  | 808.2 |  |  |  |  | DIL
1 | 119001411R00 | Dočasné zajištění podzemního potrubí nebo vedení betonového potrubí DN do 200 mm | m | 34 |  | 0 |  | 0 |  | 0 | 21 | 0 | 0.0107 | 0.36 | 0 | 0 | 800-1 | RTS 18/ I | Indiv | 0.908 | 30.87 |  |  |  |  | POL1_1
|  | ve výkopišti ve stavu a poloze, ve kterých byla na začátku zemních prací, a to podepřením, vzepřením nebo vyvěšením, případně s ochranným bedněním, se zřízením a odstraněním zajišťovací konstrukce a včetně opotřebení použitých materiálů, | [23 empty] | SPI |  | ve výkopišti ve stavu a poloze, ve kterých byla na začátku zemních prací, a to podepřením, vzepřením nebo vyvěšením, případně s ochranným bedněním, se zřízením a odstraněním zajišťovací konstrukce a včetně opotřebení použitých materiálů,
|  | vodovod : 2*2,00 |  | 4 | [21 empty] | VV | 0
|  | plynovod : 15*2,00 |  | 30 | [21 empty] | VV | 0
SPU
2 | 119001421R00 | Dočasné zajištění podzemního potrubí nebo vedení kabelů do 3 kabelů | m | 106 |  | 0 |  | 0 |  | 0 | 21 | 0 | 0.02478 | 2.63 | 0 | 0 | 800-1 | RTS 18/ I | Indiv | 0 | 0 |  |  |  |  | POL1_1
|  | ve výkopišti ve stavu a poloze, ve kterých byla na začátku zemních prací, a to podepřením, vzepřením nebo vyvěšením, případně s ochranným bedněním, se zřízením a odstraněním zajišťovací konstrukce a včetně opotřebení použitých materiálů, | [23 empty] | SPI |  | ve výkopišti ve stavu a poloze, ve kterých byla na začátku zemních prací, a to podepřením, vzepřením nebo vyvěšením, případně s ochranným bedněním, se zřízením a odstraněním zajišťovací konstrukce a včetně opotřebení použitých materiálů,
|  | sděl.kabel : 32*2,00 |  | 64 | [21 empty] | VV | 0
|  | kabel NN podz. : 17*2,00 |  | 34 | [21 empty] | VV | 0
|  | kabel VO podz. : 4*2,00 |  | 8 | [21 empty] | VV | 0
SPU
3 | 120001101R00 | Ztížené vykopávky v horninách jakékoliv třídy | m3 | 162 |  | 0 |  | 0 |  | 0 | 21 | 0 | 0 | 0 | 0 | 0 | 800-1 | RTS 18/ I | Indiv | 0 | 0 |  |  |  |  | POL1_1
|  | příplatek k cenám vykopávek za ztížení vykopávky v blízkosti podzemního vedení nebo výbušnin v horninách jakékoliv třídy, | [23 empty] | SPI |  | příplatek k cenám vykopávek za ztížení vykopávky v blízkosti podzemního vedení nebo výbušnin v horninách jakékoliv třídy,
|  | vodovod : 2*2,00*1,00*1,60 |  | 6.4 | [21 empty] | VV | 0
|  | plynovod : 15*2,00*1,00*1,30 |  | 39 | [21 empty] | VV | 0
|  | sděl.kabel : 32*2,00*1,00*1,10 |  | 70.4 | [21 empty] | VV | 0
|  | kabel NN podz. : 17*2,00*1,00*1,10 |  | 37.4 | [21 empty] | VV | 0
|  | kabel VO podz. : 4*2,00*1,00*1,10 |  | 8.8 | [21 empty] | VV | 0
SPU
4 | 121101103R00 | Sejmutí ornice s přemístěním na vzdálenost přes 100 do 250 m | m3 | 1.98 |  | 0 |  | 0 |  | 0 | 21 | 0 | 0 | 0 | 0 | 0 | 800-1 | RTS 18/ I | Indiv | 0.0134 | 0.03 |  |  |  |  | POL1_
|  | nebo lesní půdy, s vodorovným přemístěním na hromady v místě upotřebení nebo na dočasné či trvalé skládky se složením | [23 empty] | SPI |  | nebo lesní půdy, s vodorovným přemístěním na hromady v místě upotřebení nebo na dočasné či trvalé skládky se složením
|  | typ E : 4,50*1,10*0,15 |  | 0.7425 | [21 empty] | VV | 0
|  | přípojky : 7,50*1,10*0,15 |  | 1.2375 | [21 empty] | VV | 0
SPU
5 | 132201212R00 | Hloubení rýh šířky přes 60 do 200 cm do 1000 m3, v hornině 3, hloubení strojně | m3 | 742.7286 |  | 0 |  | 0 |  | 0 | 21 | 0 | 0 | 0 | 0 | 0 | 800-1 | RTS 18/ I | Indiv | 0.16 | 118.84 |  |  |  |  | POL1_
|  | zapažených i nezapažených, s urovnáním dna do předepsaného profilu a spádu, s případně nutným přehozením výkopku na vzdálenost do 3 m ve výkopišti, s přehozením výkopku na přilehlém terénu na vzdálenost do 5 m od podélné osy rýhy nebo s naložením výkopku na dopravní prostředek. | [23 empty] | SPI |  | zapažených i nezapažených, s urovnáním dna do předepsaného profilu a spádu, s případně nutným přehozením výkopku na vzdálenost do 3 m ve výkopišti, s přehozením výkopku na přilehlém terénu na vzdálenost do 5 m od podélné osy rýhy nebo s naložením výkopku na dopravní prostředek.
|  | řad samostatná rýha : 143,00*1,10*1,80 |  | 283.14 | [21 empty] | VV | 0
|  | 1,70*1,10*1,84 |  | 3.4408 | [21 empty] | VV | 0
|  | řad souběžná rýha : 349,30*1,10*1,84 |  | 706.9832 | [21 empty] | VV | 0
|  | zokruhování : 8,00*1,10*1,80 |  | 15.84 | [21 empty] | VV | 0
|  | přípojky-přepojení : 41,70*1,10*1,80 |  | 82.566 | [21 empty] | VV | 0
|  | odpočet povrchů: : | [23 empty] | VV | 0
|  | typ G : -349,30*0,85*0,97 |  | -287.9978 | [21 empty] | VV | 0
|  | -1,00*1,10*0,97 |  | -1.067 | [21 empty] | VV | 0
|  | přípojky : -16,80*1,10*0,97 |  | -17.9256 | [21 empty] | VV | 0
|  | typ A : -20,60*1,10*0,45 |  | -10.197 | [21 empty] | VV | 0
|  | typ B : -33,20*1,10*0,25 |  | -9.13 | [21 empty] | VV | 0
|  | typ C : -12,20*1,10*0,25 |  | -3.355 | [21 empty] | VV | 0
|  | zokruhování : -8,00*1,10*0,25 |  | -2.2 | [21 empty] | VV | 0
|  | přípojky : -4,00*1,10*0,25 |  | -1.1 | [21 empty] | VV | 0
|  | typ D : -73,20*1,10*0,15 |  | -12.078 | [21 empty] | VV | 0
|  | přípojky : -13,40*1,10*0,15 |  | -2.211 | [21 empty] | VV | 0
|  | typ E : -4,50*1,10*0,15 |  | -0.7425 | [21 empty] | VV | 0
|  | přípojky : -7,50*1,10*0,15 |  | -1.2375 | [21 empty] | VV | 0
SPU
6 | 132201219R00 | Hloubení rýh šířky přes 60 do 200 cm příplatek za lepivost, v hornině 3, | m3 | 222.8187 |  | 0 |  | 0 |  | 0 | 21 | 0 | 0 | 0 | 0 | 0 | 800-1 | RTS 18/ I | Indiv | 0.085 | 18.94 |  |  |  |  | POL1_
|  | zapažených i nezapažených, s urovnáním dna do předepsaného profilu a spádu, s případně nutným přehozením výkopku na vzdálenost do 3 m ve výkopišti, s přehozením výkopku na přilehlém terénu na vzdálenost do 5 m od podélné osy rýhy nebo s naložením výkopku na dopravní prostředek. | [23 empty] | SPI |  | zapažených i nezapažených, s urovnáním dna do předepsaného profilu a spádu, s případně nutným přehozením výkopku na vzdálenost do 3 m ve výkopišti, s přehozením výkopku na přilehlém terénu na vzdálenost do 5 m od podélné osy rýhy nebo s naložením výkopku na dopravní prostředek.
|  | 742,729/100*30 |  | 222.8187 | [21 empty] | VV | 0
SPU
7 | 151101101R00 | Zřízení pažení a rozepření stěn rýh příložné pro jakoukoliv mezerovitost, hloubky do 2 m | m2 | 1342.688 |  | 0 |  | 0 |  | 0 | 21 | 0 | 0.00099 | 1.33 | 0 | 0 | 800-1 | RTS 18/ I | Indiv | 0.236 | 316.87 |  |  |  |  | POL1_
|  | pro podzemní vedení pro všechny šířky rýhy, | [23 empty] | SPI
|  | řad samostatná rýha : 143,00*1,80*2 |  | 514.8 | [21 empty] | VV | 0
|  | 1,70*1,84*2 |  | 6.256 | [21 empty] | VV | 0
|  | řad souběžná rýha : 349,30*1,84 |  | 642.712 | [21 empty] | VV | 0
|  | zokruhování : 8,00*1,80*2 |  | 28.8 | [21 empty] | VV | 0
|  | přípojky-přepojení : 41,70*1,80*2 |  | 150.12 | [21 empty] | VV | 0
SPU
8 | 151101111R00 | Odstranění pažení a rozepření rýh příložné , hloubky do 2 m | m2 | 1342.688 |  | 0 |  | 0 |  | 0 | 21 | 0 | 0 | 0 | 0 | 0 | 800-1 | RTS 18/ I | Indiv | 0.07 | 93.99 |  |  |  |  | POL1_
|  | pro podzemní vedení s uložením materiálu na vzdálenost do 3 m od kraje výkopu, | [23 empty] | SPI
SPU
9 | 161101101R00 | Svislé přemístění výkopku z horniny 1 až 4, při hloubce výkopu přes 1 do 2,5 m | m3 | 371.3645 |  | 0 |  | 0 |  | 0 | 21 | 0 | 0 | 0 | 0 | 0 | 800-1 | RTS 18/ I | Indiv | 0.345 | 128.12 |  |  |  |  | POL1_
|  | bez naložení do dopravní nádoby, ale s vyprázdněním dopravní nádoby na hromadu nebo na dopravní prostředek, | [23 empty] | SPI |  | bez naložení do dopravní nádoby, ale s vyprázdněním dopravní nádoby na hromadu nebo na dopravní prostředek,
|  | 742,729/100*50 |  | 371.3645 | [21 empty] | VV | 0
SPU
10 | 162501102R00 | Vodorovné přemístění výkopku z horniny 1 až 4, na vzdálenost přes 2 500 do 3 000 m | m3 | 90.02 |  | 0 |  | 0 |  | 0 | 21 | 0 | 0 | 0 | 0 | 0 | 800-1 | RTS 18/ I | Indiv | 0.011 | 0.99 |  |  |  |  | POL1_
|  | po suchu, bez ohledu na druh dopravního prostředku, bez naložení výkopku, avšak se složením bez rozhrnutí, | [23 empty] | SPI |  | po suchu, bez ohledu na druh dopravního prostředku, bez naložení výkopku, avšak se složením bez rozhrnutí,
|  | na meziskládku tam a zpět | [23 empty] | POP
|  | 45,01*2 |  | 90.02 | [21 empty] | VV | 0
SPU
11 | 162701105R00 | Vodorovné přemístění výkopku z horniny 1 až 4, na vzdálenost přes 9 000 do 10 000 m | m3 | 697.719 |  | 0 |  | 0 |  | 0 | 21 | 0 | 0 | 0 | 0 | 0 | 800-1 | RTS 18/ I | Indiv | 0.011 | 7.67 |  |  |  |  | POL1_
|  | po suchu, bez ohledu na druh dopravního prostředku, bez naložení výkopku, avšak se složením bez rozhrnutí, | [23 empty] | SPI |  | po suchu, bez ohledu na druh dopravního prostředku, bez naložení výkopku, avšak se složením bez rozhrnutí,
|  | trvalá skládka | [23 empty] | POP
|  | 742,729-45,01 |  | 697.719 | [21 empty] | VV | 0
SPU
12 | 167101102R00 | Nakládání, skládání, překládání neulehlého výkopku nakládání výkopku přes 100 m3, z horniny 1 až 4 | m3 | 45.01 |  | 0 |  | 0 |  | 0 | 21 | 0 | 0 | 0 | 0 | 0 | 800-1 | RTS 18/ I | Indiv | 0 | 0 |  |  |  |  | POL1_1
SPU
13 | 171201201R00 | Uložení sypaniny na dočasnou skládku tak, že na 1 m2 plochy připadá přes 2 m3 výkopku nebo ornice | m3 | 22.505 |  | 0 |  | 0 |  | 0 | 21 | 0 | 0 | 0 | 0 | 0 | 800-1 | RTS 18/ I | Indiv | 0 | 0 |  |  |  |  | POL1_1
|  | 45,01/2 |  | 22.505 | [21 empty] | VV | 0
SPU
14 | 174101101R00 | Zásyp sypaninou se zhutněním jam, šachet, rýh nebo kolem objektů v těchto vykopávkách | m3 | 45.001 |  | 0 |  | 0 |  | 0 | 21 | 0 | 0 | 0 | 0 | 0 | 800-1 | RTS 18/ I | Indiv | 0.202 | 9.09 |  |  |  |  | POL1_1
|  | z jakékoliv horniny s uložením výkopku po vrstvách, | [23 empty] | SPI
|  | vytříděnou zeminou | [23 empty] | POP
|  | typ C : 12,20*1,10*(1,80-0,15-0,41-0,25) |  | 13.2858 | [21 empty] | VV | 0
|  | zokruhování : 8,00*1,10*(1,80-0,15-0,041-0,25) |  | 11.9592 | [21 empty] | VV | 0
|  | přípojky : 4,00*1,10*(1,80-0,15-0,33-0,25) |  | 4.708 | [21 empty] | VV | 0
|  | typ E : 4,50*1,10*(1,80-0,15-0,41-0,15) |  | 5.3955 | [21 empty] | VV | 0
|  | přípojky : 7,50*1,10*(1,80-0,15-0,33-0,15) |  | 9.6525 | [21 empty] | VV | 0
SPU
15 | 175101101R00 | Obsyp potrubí bez prohození sypaniny | m3 | 184.6233 |  | 0 |  | 0 |  | 0 | 21 | 0 | 0 | 0 | 0 | 0 | 800-1 | RTS 18/ I | Indiv | 0 | 0 |  |  |  |  | POL1_1
|  | sypaninou z vhodných hornin tř. 1 - 4 nebo materiálem připraveným podél výkopu ve vzdálenosti do 3 m od jeho kraje, pro jakoukoliv hloubku výkopu a jakoukoliv míru zhutnění, | [23 empty] | SPI |  | sypaninou z vhodných hornin tř. 1 - 4 nebo materiálem připraveným podél výkopu ve vzdálenosti do 3 m od jeho kraje, pro jakoukoliv hloubku výkopu a jakoukoliv míru zhutnění,
|  | řad samostatná rýha : 143,00*1,10*0,41 |  | 64.493 | [21 empty] | VV | 0
|  | 1,70*1,10*0,39 |  | 0.7293 | [21 empty] | VV | 0
|  | řad souběžná rýha : 349,30*0,85*0,39 |  | 115.793 | [21 empty] | VV | 0
|  | zokruhování : 8,00*1,10*0,41 |  | 3.608 | [21 empty] | VV | 0
SPU
16 | 180402111R00 | Založení trávníku parkového výsevem v rovině | m2 | 13.2 |  | 0 |  | 0 |  | 0 | 21 | 0 | 0 | 0 | 0 | 0 |  | RTS 18/ I | Indiv | 0 | 0 |  |  |  |  | POL1_0
|  | typ E : 4,50*1,10 |  | 4.95 | [21 empty] | VV | 0
|  | přípojky : 7,50*1,10 |  | 8.25 | [21 empty] | VV | 0
SPU
17 | 181301102R00 | Rozprostření a urovnání ornice v rovině v souvislé ploše do 500 m2, tloušťka vrstvy přes 100 do 150 mm | m2 | 13.2 |  | 0 |  | 0 |  | 0 | 21 | 0 | 0 | 0 | 0 | 0 | 800-1 | RTS 18/ I | Indiv | 0.177 | 2.34 |  |  |  |  | POL1_0
|  | s případným nutným přemístěním hromad nebo dočasných skládek na místo potřeby ze vzdálenosti do 30 m, v rovině nebo ve svahu do 1 : 5, | [23 empty] | SPI |  | s případným nutným přemístěním hromad nebo dočasných skládek na místo potřeby ze vzdálenosti do 30 m, v rovině nebo ve svahu do 1 : 5,
SPU
18 | 199000002R00 | Poplatky za skládku horniny 1- 4 | m3 | 697.719 |  | 0 |  | 0 |  | 0 | 21 | 0 | 0 | 0 | 0 | 0 | 800-1 | RTS 18/ I | Indiv | 0 | 0 |  |  |  |  | POL1_1
SPU
19 | 174101101T00 | Zásyp jam, rýh materiálem s mírou zhutnitelnosti dle TP 146 | m3 | 233.8397 |  | 0 |  | 0 |  | 0 | 21 | 0 | 0 | 0 | 0 | 0 |  | Vlastní | Indiv | 0.202 | 47.24 |  |  |  |  | POL1_
|  | včetně drceného kameniva fr. 0-63 | [23 empty] | POP
|  | včetně strojního přemístění materiálu pro zásyp ze vzdálenosti do 10 m od okraje zásypu | [23 empty] | POP
|  | typ G : 349,30*0,85*(1,84-0,15-0,39-0,97) |  | 97.9787 | [21 empty] | VV | 0
|  | 1,00*1,10*(1,84-0,15-0,39-0,97) |  | 0.363 | [21 empty] | VV | 0
|  | přípojky : 16,80*1,10*(1,80-0,15-0,33-0,97) |  | 6.468 | [21 empty] | VV | 0
|  | typ A : 20,60*1,10*(1,80-0,15-0,41-0,45) |  | 17.9014 | [21 empty] | VV | 0
|  | typ B : 33,20*1,10*(1,80-0,15-0,41-0,29) |  | 34.694 | [21 empty] | VV | 0
|  | typ D : 73,20*1,10*(1,80-0,15-0,41-0,45) |  | 63.6108 | [21 empty] | VV | 0
|  | přípojky : 13,40*1,10*(1,80-0,15-0,33-0,45) |  | 12.8238 | [21 empty] | VV | 0
SPU
20 | 199020301T00 | Položení kabelových žlabů vč.poklopů | m | 106 |  | 0 |  | 0 |  | 0 | 21 | 0 | 0 | 0 | 0 | 0 |  | Vlastní | Indiv | 0.31333 | 33.21 |  |  |  |  | POL1_
SPU
21 | 00572400R | směs travní parková, pro běžnou zátěž | kg | 0.264 |  | 0 |  | 0 |  | 0 | 21 | 0 | 0.001 | 0 | 0 | 0 | SPCM | RTS 18/ I | Indiv | 0 | 0 |  |  |  |  | POL3_
|  | 13,20/50 |  | 0.264 | [21 empty] | VV | 0
SPU
22 | 28350001T02 | Žlab kabelový betonový dl.1000mm | ks | 106 |  | 0 |  | 0 |  | 0 | 21 | 0 | 0.0055 | 0.58 | 0 | 0 |  | Vlastní | Indiv | 0 | 0 |  |  |  |  | POL3_
|  | AZD 13-100 | [23 empty] | POP
SPU
23 | 28350002T0 | Zákrytová deska kabelového žlabu- betonová dl.500mm | ks | 212 |  | 0 |  | 0 |  | 0 | 21 | 0 | 0.0055 | 1.17 | 0 | 0 |  | Vlastní | Indiv | 0 | 0 |  |  |  |  | POL3_
|  | AZD 114-50 | [23 empty] | POP
SPU
24 | 583312004R | kamenivo přírodní těžené frakce 0,0 až 4,0 mm; třída B; Jihomoravský kraj | t | 332.3214 |  | 0 |  | 0 |  | 0 | 21 | 0 | 1 | 332.32 | 0 | 0 | SPCM | RTS 18/ I | Indiv | 0 | 0 |  |  |  |  | POL3_1
|  | 184,623*1,80 |  | 332.3214 | [21 empty] | VV | 0
SPU
Díl: | 11 | Přípravné a přidružené práce |  |  |  | 0 |  | 0 |  | 0 |  | 0 |  | 0 |  | 153.31 |  |  |  |  | 123.49 |  |  |  |  | DIL
25 | 113106211R00 | Rozebrání dlažeb, panelů vozovek a ploch s jakoukoliv výplní spár v ploše jednotlivě do 200 m2, z velkých kostek, kladených do lože z kameniva těženého, škváry nebo strusky | m2 | 36.52 |  | 0 |  | 0 |  | 0 | 21 | 0 | 0 | 0 | 0.417 | 15.23 | 822-1 | RTS 18/ I | Indiv | 0.13 | 4.75 |  |  |  |  | POL1_
|  | s přemístěním hmot na skládku na vzdálenost do 3 m nebo s naložením na dopravní prostředek | [23 empty] | SPI
|  | typ B : 33,20*1,10 |  | 36.52 | [21 empty] | VV | 0
SPU
26 | 113106231R00 | Rozebrání dlažeb, panelů vozovek a ploch s jakoukoliv výplní spár v jakékoliv ploše, ze zámkové dlažky, kladených do lože z kameniva | m2 | 26.62 |  | 0 |  | 0 |  | 0 | 21 | 0 | 0 | 0 | 0.225 | 5.99 | 822-1 | RTS 18/ I | Indiv | 0 | 0 |  |  |  |  | POL1_1
|  | s přemístěním hmot na skládku na vzdálenost do 3 m nebo s naložením na dopravní prostředek | [23 empty] | SPI
|  | typ C : 12,20*1,10 |  | 13.42 | [21 empty] | VV | 0
|  | zokruhování : 8,00*1,10 |  | 8.8 | [21 empty] | VV | 0
|  | přípojky : 4,00*1,10 |  | 4.4 | [21 empty] | VV | 0
SPU
27 | 113107315R00 | Odstranění podkladů nebo krytů z kameniva těženého, v ploše jednotlivě do 50 m2, tloušťka vrstvy 150 mm | m2 | 240 |  | 0 |  | 0 |  | 0 | 21 | 0 | 0 | 0 | 0.33 | 79.2 | 822-1 | RTS 18/ I | Indiv | 0.3135 | 75.24 |  |  |  |  | POL1_
|  | typ D plocha : 240,00 |  | 240 | [21 empty] | VV | 0
SPU
28 | 113107425R00 | Odstranění podkladů nebo krytů z kameniva těženého, v ploše jednotlivě nad 50 m2, tloušťka vrstvy 250 mm | m2 | 30.9 |  | 0 |  | 0 |  | 0 | 21 | 0 | 0 | 0 | 0.55 | 17 | 822-1 | RTS 18/ I | Indiv | 0.063 | 1.95 |  |  |  |  | POL1_
|  | typ A : 20,60*1,50 |  | 30.9 | [21 empty] | VV | 0
SPU
29 | 113107515R00 | Odstranění podkladů nebo krytů z kameniva hrubého drceného, v ploše jednotlivě do 50 m2, tloušťka vrstvy 150 mm | m2 | 63.14 |  | 0 |  | 0 |  | 0 | 21 | 0 | 0 | 0 | 0.33 | 20.84 | 822-1 | RTS 18/ I | Indiv | 0.5265 | 33.24 |  |  |  |  | POL1_
|  | typ B : 33,20*1,10 |  | 36.52 | [21 empty] | VV | 0
|  | typ C : 12,20*1,10 |  | 13.42 | [21 empty] | VV | 0
|  | zokruhování : 8,00*1,10 |  | 8.8 | [21 empty] | VV | 0
|  | přípojky : 4,00*1,10 |  | 4.4 | [21 empty] | VV | 0
SPU
30 | 113107610R00 | Odstranění podkladů nebo krytů z kameniva hrubého drceného, v ploše jednotlivě nad 50 m2, tloušťka vrstvy 100 mm | m2 | 30.9 |  | 0 |  | 0 |  | 0 | 21 | 0 | 0 | 0 | 0.22 | 6.8 | 822-1 | RTS 18/ I | Indiv | 0.049 | 1.51 |  |  |  |  | POL1_
SPU
31 | 113108410R00 | Odstranění podkladů nebo krytů živičných, v ploše jednotlivě nad 50 m2, tloušťka vrstvy 100 mm | m2 | 30.9 |  | 0 |  | 0 |  | 0 | 21 | 0 | 0 | 0 | 0.22 | 6.8 | 822-1 | RTS 18/ I | Indiv | 0.07 | 2.16 |  |  |  |  | POL1_
SPU
32 | 113202111R00 | Vytrhání obrub z krajníků nebo obrubníků stojatých | m | 10 |  | 0 |  | 0 |  | 0 | 21 | 0 | 0 | 0 | 0.145 | 1.45 | 822-1 | RTS 18/ I | Indiv | 0.133 | 1.33 |  |  |  |  | POL1_
|  | s vybouráním lože, s přemístěním hmot na skládku na vzdálenost do 3 m nebo naložením na dopravní prostředek | [23 empty] | SPI |  | s vybouráním lože, s přemístěním hmot na skládku na vzdálenost do 3 m nebo naložením na dopravní prostředek
SPU
33 | 919735112R00 | Řezání stávajících krytů nebo podkladů živičných, hloubky přes 50 do 100 mm | m | 48.2 |  | 0 |  | 0 |  | 0 | 21 | 0 | 0 | 0 | 0 | 0 | 822-1 | RTS 18/ I | Indiv | 0.037 | 1.78 |  |  |  |  | POL1_1
|  | včetně spotřeby vody | [23 empty] | SPI
|  | typ A : 20,60*2 |  | 41.2 | [21 empty] | VV | 0
|  | typ D-napojení : 2*3,50 |  | 7 | [21 empty] | VV | 0
SPU
34 | 979082219R00 | Vodorovná doprava suti po suchu příplatek k ceně za každý další i započatý 1 km přes 1 km | t | 3832.4 |  | 0 |  | 0 |  | 0 | 21 | 0 | 0 | 0 | 0 | 0 | 822-1 | RTS 18/ I | Indiv | 0 | 0 |  |  |  |  | POL1_
|  | Eko skládka do 26 km | [23 empty] | POP
|  | 153,296*25 |  | 3832.4 | [21 empty] | VV | 0
SPU
35 | 979082213R00 | Vodorovná doprava suti po suchu bez naložení, ale se složením a hrubým urovnáním na vzdálenost do 1 km | t | 153.2955 |  | 0 |  | 0 |  | 0 | 21 | 0 | 0 | 0 | 0 | 0 | 822-1 | RTS 18/ I | Indiv | 0.01 | 1.53 |  |  |  |  | POL8_
|  | Demontážní hmotnosti z položek s pořadovými čísly: : | [23 empty] | VV | 0
|  | 25,26,27,28,29,30,31,32, : | [23 empty] | VV | 0
|  | Součet: : 153,29554 |  | 153.2955 | [21 empty] | VV | 0
SPU
36 | 979990113T01 | Poplatek za skládku suti-kamenivo,živice | t | 153.2955 |  | 0 |  | 0 |  | 0 | 21 | 0 | 0 | 0 | 0 | 0 |  | Vlastní | Indiv | 0 | 0 |  |  |  |  | POL8_
|  | Demontážní hmotnosti z položek s pořadovými čísly: : | [23 empty] | VV | 0
|  | 25,26,27,28,29,30,31,32, : | [23 empty] | VV | 0
|  | Součet: : 153,29554 |  | 153.2955 | [21 empty] | VV | 0
SPU
Díl: | 4 | Vodorovné konstrukce |  |  |  | 0 |  | 0 |  | 0 |  | 0 |  | 82.75 |  | 0 |  |  |  |  | 119.41 |  |  |  |  | DIL
37 | 451572111R00 | Lože pod potrubí, stoky a drobné objekty z kameniva drobného těženého 0÷4 mm | m3 | 69.7313 |  | 0 |  | 0 |  | 0 | 21 | 0 | 1.1322 | 78.95 | 0 | 0 | 827-1 | RTS 18/ I | Indiv | 1.695 | 118.19 |  |  |  |  | POL1_
|  | v otevřeném výkopu, | [23 empty] | SPI
|  | řad samostatná rýha : 143,00*1,10*0,15 |  | 23.595 | [21 empty] | VV | 0
|  | 1,70*1,10*0,15 |  | 0.2805 | [21 empty] | VV | 0
|  | řad souběžná rýha : 349,30*0,85*0,15 |  | 44.5358 | [21 empty] | VV | 0
|  | zokruhování : 8,00*1,10*0,15 |  | 1.32 | [21 empty] | VV | 0
SPU
38 | 467211120T03 | Betonový blok pod potrubí C12/15 | m3 | 7.5 |  | 0 |  | 0 |  | 0 | 21 | 0 | 0.50666 | 3.8 | 0 | 0 |  | Vlastní | Indiv | 0.163 | 1.22 |  |  |  |  | POL1_1
SPU
Díl: | 5 | Komunikace |  |  |  | 0 |  | 0 |  | 0 |  | 0 |  | 338.08 |  | 0 |  |  |  |  | 89.6 |  |  |  |  | DIL
39 | 564851111R00 | Podklad ze štěrkodrti s rozprostřením a zhutněním tloušťka po zhutnění 150 mm | m2 | 63.14 |  | 0 |  | 0 |  | 0 | 21 | 0 | 0.33075 | 20.88 | 0 | 0 | 822-1 | RTS 18/ I | Indiv | 0.026 | 1.64 |  |  |  |  | POL1_
|  | typ B : 33,20*1,10 |  | 36.52 | [21 empty] | VV | 0
|  | typ C : 12,20*1,10 |  | 13.42 | [21 empty] | VV | 0
|  | zokruhování : 8,00*1,10 |  | 8.8 | [21 empty] | VV | 0
|  | přípojky : 4,00*1,10 |  | 4.4 | [21 empty] | VV | 0
SPU
40 | 564871111R00 | Podklad ze štěrkodrti s rozprostřením a zhutněním tloušťka po zhutnění 250 mm | m2 | 270.9 |  | 0 |  | 0 |  | 0 | 21 | 0 | 0.55125 | 149.33 | 0 | 0 | 822-1 | RTS 18/ I | Indiv | 0.027 | 7.31 |  |  |  |  | POL1_
|  | typ A : 20,60*1,50 |  | 30.9 | [21 empty] | VV | 0
|  | typ D plocha : 240,00 |  | 240 | [21 empty] | VV | 0
SPU
41 | 565141111R00 | Podklad z kameniva obaleného asfaltem v pruhu šířky do 3 m, třídy 1, tloušťka po zhutnění 60 mm | m2 | 270.9 |  | 0 |  | 0 |  | 0 | 21 | 0 | 0.15826 | 42.87 | 0 | 0 | 822-1 | RTS 18/ I | Indiv | 0.056 | 15.17 |  |  |  |  | POL1_
|  | s rozprostřením a zhutněním | [23 empty] | SPI
SPU
42 | 567122111T00 | Podklad z kameniva zpevněného cementem KZC 1, tloušťka po zhutnění 100 mm | m2 | 270.9 |  | 0 |  | 0 |  | 0 | 21 | 0 | 0.30651 | 83.03 | 0 | 0 | 822-1 | Vlastní | Indiv | 0.025 | 6.77 |  |  |  |  | POL1_
|  | bez dilatačních spár, s rozprostřením a zhutněním, ošetřením povrchu podkladu vodou | [23 empty] | SPI
SPU
43 | 573111112R00 | Postřik živičný infiltrační s posypem kamenivem v množství 1 kg/m2 | m2 | 270.9 |  | 0 |  | 0 |  | 0 | 21 | 0 | 0.00601 | 1.63 | 0 | 0 | 822-1 | RTS 18/ I | Indiv | 0.004 | 1.08 |  |  |  |  | POL1_
|  | z asfaltu silničního | [23 empty] | SPI
SPU
44 | 573211111R00 | Postřik živičný spojovací bez posypu kamenivem z asfaltu silničního, v množství od 0,5 do 0,7 kg/m2 | m2 | 270.9 |  | 0 |  | 0 |  | 0 | 21 | 0 | 0.00061 | 0.17 | 0 | 0 | 822-1 | RTS 18/ I | Indiv | 0.002 | 0.54 |  |  |  |  | POL1_
SPU
45 | 577131111R00 | Beton asfaltový s rozprostřením a zhutněním v pruhu šířky do 3 m, ACO 11+, tloušťky 40 mm, plochy přes 1000 m2 | m2 | 270.9 |  | 0 |  | 0 |  | 0 | 21 | 0 | 0.10373 | 28.1 | 0 | 0 | 822-1 | RTS 18/ I | Indiv | 0.064 | 17.34 |  |  |  |  | POL1_
SPU
46 | 591211111R00 | Kladení dlažby z kostek drobných z kamene, do lože z kameniva těženého tloušťky 50 mm | m2 | 36.52 |  | 0 |  | 0 |  | 0 | 21 | 0 | 0.11 | 4.02 | 0 | 0 | 822-1 | RTS 18/ I | Indiv | 0.759 | 27.72 |  |  |  |  | POL1_
|  | s provedením lože do 50 mm, s vyplněním spár, s dvojím beraněním a se smetením přebytečného materiálu na krajnici | [23 empty] | SPI |  | s provedením lože do 50 mm, s vyplněním spár, s dvojím beraněním a se smetením přebytečného materiálu na krajnici
|  | typ B : 33,20*1,10 |  | 36.52 | [21 empty] | VV | 0
SPU
47 | 596215021R00 | Kladení zámkové dlažby do drtě tloušťka dlažby 60 mm, tloušťka lože 40 mm | m2 | 26.62 |  | 0 |  | 0 |  | 0 | 21 | 0 | 0.0739 | 1.97 | 0 | 0 | 822-1 | RTS 18/ I | Indiv | 0.452 | 12.03 |  |  |  |  | POL1_
|  | s provedením lože z kameniva drceného, s vyplněním spár, s dvojitým hutněním a se smetením přebytečného materiálu na krajnici. S dodáním hmot pro lože a výplň spár. | [23 empty] | SPI |  | s provedením lože z kameniva drceného, s vyplněním spár, s dvojitým hutněním a se smetením přebytečného materiálu na krajnici. S dodáním hmot pro lože a výplň spár.
|  | typ C : 12,20*1,10 |  | 13.42 | [21 empty] | VV | 0
|  | zokruhování : 8,00*1,10 |  | 8.8 | [21 empty] | VV | 0
|  | přípojky : 4,00*1,10 |  | 4.4 | [21 empty] | VV | 0
SPU
48 | 58380120.AR | kostka dlažební materiálová skupina I/2 (žula); tř. I.; 8/10 cm | m2 | 18.6252 |  | 0 |  | 0 |  | 0 | 21 | 0 | 0.2 | 3.73 | 0 | 0 | SPCM | RTS 18/ I | Indiv | 0 | 0 |  |  |  |  | POL3_
|  | 50% náhrada | [23 empty] | POP
|  | 36,52/2*1,02 |  | 18.6252 | [21 empty] | VV | 0
SPU
49 | 59245030R | dlažba betonová zámková, dvouvrstvá; kost; šedá; l = 200 mm; š = 165 mm; tl. 80,0 mm | m2 | 13.5762 |  | 0 |  | 0 |  | 0 | 21 | 0 | 0.1728 | 2.35 | 0 | 0 | SPCM | RTS 18/ I | Indiv | 0 | 0 |  |  |  |  | POL3_
|  | 50% náhrada | [23 empty] | POP
|  | 26,62/2*1,02 |  | 13.5762 | [21 empty] | VV | 0
SPU
Díl: | 8 | Trubní vedení |  |  |  | 0 |  | 0 |  | 0 |  | 0 |  | 9.9 |  | 0 |  |  |  |  | 374.69 |  |  |  |  | DIL
50 | 851601101RT1 | Montáž potrubí z tvárné litiny s pružným spojem s pružným spojem DN 80 mm | m | 351 |  | 0 |  | 0 |  | 0 | 21 | 0 | 0 | 0 | 0 | 0 | 827-1 | RTS 18/ I | Indiv | 0.306 | 107.41 |  |  |  |  | POL1_
|  | z trub tlakových hrdlových, v otevřeném výkopu, | [23 empty] | SPI
SPU
51 | 857242121R00 | Montáž litinových tvarovek na potrubí litinovém tlakovém jednoosých, na potrubí z trub přírubových v otevřeném výkopu, v otevřeném kanálu nebo v šachtě, DN 80 mm | kus | 8 |  | 0 |  | 0 |  | 0 | 21 | 0 | 0.00022 | 0 | 0 | 0 | 827-1 | RTS 18/ I | Indiv | 0.759 | 6.07 |  |  |  |  | POL1_
SPU
52 | 857244121R00 | Montáž litinových tvarovek na potrubí litinovém tlakovém odbočných, na potrubí z trub přírubových v otevřeném výkopu, v otevřeném kanálu nebo v šachtě, DN 80 mm | kus | 2 |  | 0 |  | 0 |  | 0 | 21 | 0 | 0.00032 | 0 | 0 | 0 | 827-1 | RTS 18/ I | Indiv | 1.094 | 2.19 |  |  |  |  | POL1_
SPU
53 | 857262121R00 | Montáž litinových tvarovek na potrubí litinovém tlakovém jednoosých, na potrubí z trub přírubových v otevřeném výkopu, v otevřeném kanálu nebo v šachtě, DN 100 mm | kus | 7 |  | 0 |  | 0 |  | 0 | 21 | 0 | 0.00041 | 0 | 0 | 0 | 827-1 | RTS 18/ I | Indiv | 0.856 | 5.99 |  |  |  |  | POL1_
SPU
54 | 857264121R00 | Montáž litinových tvarovek na potrubí litinovém tlakovém odbočných, na potrubí z trub přírubových v otevřeném výkopu, v otevřeném kanálu nebo v šachtě, DN 100 mm | kus | 4 |  | 0 |  | 0 |  | 0 | 21 | 0 | 0.00062 | 0 | 0 | 0 | 827-1 | RTS 18/ I | Indiv | 1.24 | 4.96 |  |  |  |  | POL1_
SPU
55 | 857601101RT1 | Montáž litinových tvarovek na potrubí litinovém tlakovém jednoosých, na potrubí z trub hrdlových v otevřeném výkopu, v otevřeném kanálu nebo v šachtě, DN 80 mm | kus | 16 |  | 0 |  | 0 |  | 0 | 21 | 0 | 0 | 0 | 0 | 0 | 827-1 | RTS 18/ I | Indiv | 1.2216 | 19.55 |  |  |  |  | POL1_
SPU
56 | 857701101R00 | Montáž litinových tvarovek na potrubí litinovém tlakovém odbočných, na potrubí z trub hrdlových v otevřeném výkopu, v otevřeném kanálu nebo v šachtě, DN 80 mm | kus | 1 |  | 0 |  | 0 |  | 0 | 21 | 0 | 0.00011 | 0 | 0 | 0 | 827-1 | RTS 18/ I | Indiv | 1.56 | 1.56 |  |  |  |  | POL1_
SPU
57 | 871251121R00 | Montáž potrubí z plastických hmot z tlakových trubek polyetylenových, vnějšího průměru 110 mm | m | 151 |  | 0 |  | 0 |  | 0 | 21 | 0 | 0 | 0 | 0 | 0 | 827-1 | RTS 18/ I | Indiv | 0.172 | 25.97 |  |  |  |  | POL1_
|  | v otevřeném výkopu, | [23 empty] | SPI
|  | 143,00+8,00 |  | 151 | [21 empty] | VV | 0
SPU
58 | 877252121R00 | Montáž elektrotvarovek Přirážka za 1 spoj elektrotvarovky, vnějšího průměru 110 mm | kus | 24 |  | 0 |  | 0 |  | 0 | 21 | 0 | 0 | 0 | 0 | 0 | 827-1 | RTS 18/ I | Indiv | 0.32328 | 7.76 |  |  |  |  | POL1_
|  | v otevřeném výkopu, | [23 empty] | SPI
SPU
59 | 891241111R00 | Montáž vodovodních armatur na potrubí šoupátek v otevřeném výkopu nebo v šachtách s osazením zemní soupravy (bez poklopů), DN 80 mm | kus | 2 |  | 0 |  | 0 |  | 0 | 21 | 0 | 0.00022 | 0 | 0 | 0 | 827-1 | RTS 18/ I | Indiv | 1.554 | 3.11 |  |  |  |  | POL1_
SPU
60 | 891247111R00 | Montáž vodovodních armatur na potrubí hydrantů podzemních (bez osazení poklopů), DN 80 mm | kus | 6 |  | 0 |  | 0 |  | 0 | 21 | 0 | 0.00011 | 0 | 0 | 0 | 827-1 | RTS 18/ I | Indiv | 0.708 | 4.25 |  |  |  |  | POL1_
SPU
61 | 891261111R00 | Montáž vodovodních armatur na potrubí šoupátek v otevřeném výkopu nebo v šachtách s osazením zemní soupravy (bez poklopů), DN 100 mm | kus | 4 |  | 0 |  | 0 |  | 0 | 21 | 0 | 0.00041 | 0 | 0 | 0 | 827-1 | RTS 18/ I | Indiv | 1.866 | 7.46 |  |  |  |  | POL1_
SPU
62 | 892241111R00 | Tlakové zkoušky vodovodního potrubí DN do 80 mm | m | 351 |  | 0 |  | 0 |  | 0 | 21 | 0 | 0 | 0 | 0 | 0 | 827-1 | RTS 18/ I | Indiv | 0.044 | 15.44 |  |  |  |  | POL1_1
|  | přísun, montáže, demontáže a odsunu zkoušecího čerpadla, napuštění tlakovou vodou a dodání vody pro tlakovou zkoušku, | [23 empty] | SPI |  | přísun, montáže, demontáže a odsunu zkoušecího čerpadla, napuštění tlakovou vodou a dodání vody pro tlakovou zkoušku,
|  | D 90 : 351,00 |  | 351 | [21 empty] | VV | 0
SPU
63 | 892271111R00 | Tlakové zkoušky vodovodního potrubí DN 100 nebo 125 mm | m | 151 |  | 0 |  | 0 |  | 0 | 21 | 0 | 0 | 0 | 0 | 0 | 827-1 | RTS 18/ I | Indiv | 0.044 | 6.64 |  |  |  |  | POL1_
|  | přísun, montáže, demontáže a odsunu zkoušecího čerpadla, napuštění tlakovou vodou a dodání vody pro tlakovou zkoušku, | [23 empty] | SPI |  | přísun, montáže, demontáže a odsunu zkoušecího čerpadla, napuštění tlakovou vodou a dodání vody pro tlakovou zkoušku,
|  | D 110 : 143,00+8,00 |  | 151 | [21 empty] | VV | 0
SPU
64 | 892372111R00 | Zabezpečení konců vodovodního potrubí při tlakových zkouškách DN do 300 mm | úsek | 2 |  | 0 |  | 0 |  | 0 | 21 | 0 | 0.03503 | 0.07 | 0 | 0 | 827-1 | RTS 18/ I | Indiv | 10.13 | 20.26 |  |  |  |  | POL1_
|  | montáž a demontáž výrobků nebo dílců pro zabezpečení dvou konců zkoušeného úseku potrubí pro jakýkoliv způsob zabezpečení, montáž a demontáž koncových tvarovek, montáž zaslepovací příruby, zaslepení odboček pro hydranty, vzdušníky a jiné armatury a odbočky pro odbočující řady, | [23 empty] | SPI |  | montáž a demontáž výrobků nebo dílců pro zabezpečení dvou konců zkoušeného úseku potrubí pro jakýkoliv způsob zabezpečení, montáž a demontáž koncových tvarovek, montáž zaslepovací příruby, zaslepení odboček pro hydranty, vzdušníky a jiné armatury a odbočky pro odbočující řady,
SPU
65 | 892273111R00 | Proplach a desinfekce vodovodního potrubí DN od 80 do 125 mm | m | 502 |  | 0 |  | 0 |  | 0 | 21 | 0 | 0 | 0 | 0 | 0 | 827-1 | RTS 18/ I | Indiv | 0.21 | 105.42 |  |  |  |  | POL1_
|  | napuštění a vypuštění vody, dodání vody a desinfekčního prostředku, náklady na bakteriologický rozbor vody, | [23 empty] | SPI |  | napuštění a vypuštění vody, dodání vody a desinfekčního prostředku, náklady na bakteriologický rozbor vody,
|  | D 90 : 351,00 |  | 351 | [21 empty] | VV | 0
|  | D 110 : 143,00+8,00 |  | 151 | [21 empty] | VV | 0
SPU
66 | 899401112R00 | Osazení poklopů litinových šoupátkových | kus | 6 |  | 0 |  | 0 |  | 0 | 21 | 0 | 0.11178 | 0.67 | 0 | 0 | 827-1 | RTS 18/ I | Indiv | 0.863 | 5.18 |  |  |  |  | POL1_
|  | včetně podezdění | [23 empty] | SPI
SPU
67 | 899401113R00 | Osazení poklopů litinových hydrantových | kus | 6 |  | 0 |  | 0 |  | 0 | 21 | 0 | 0.29823 | 1.79 | 0 | 0 | 827-1 | RTS 18/ I | Indiv | 1.182 | 7.09 |  |  |  |  | POL1_
|  | včetně podezdění | [23 empty] | SPI
SPU
68 | 899712111R00 | Orientační tabulky na vodovodních a kanalizačních řadech na zdivu | kus | 12 |  | 0 |  | 0 |  | 0 | 21 | 0 | 0.00021 | 0 | 0 | 0 | 827-1 | RTS 18/ I | Indiv | 0.336 | 4.03 |  |  |  |  | POL1_
|  | Včetně dodání a připevnění tabulky. | [23 empty] | POP
SPU
69 | 899721111R00 | Výstražné fólie výstražná fólie pro vodovod, šířka 22 cm | m | 552 |  | 0 |  | 0 |  | 0 | 21 | 0 | 0 | 0 | 0 | 0 | 827-1 | RTS 18/ I | Indiv | 0.026 | 14.35 |  |  |  |  | POL1_
SPU
70 | 28613107T00 | spojka/nátrubek MB D ; PE 100; SDR 11,0; D = 110,0 mm; spoj elektrosvařovaný | kus | 8 |  | 0 |  | 0 |  | 0 | 21 | 0 | 0.001 | 0.01 | 0 | 0 |  | Vlastní | Indiv | 0 | 0 |  |  |  |  | POL3_
SPU
71 | 28613181T20 | Koleno 11° ; PE 100; SDR 11,0; D = 110,0 mm; spoj elektrosvařovaný | kus | 4 |  | 0 |  | 0 |  | 0 | 21 | 0 | 0.001 | 0 | 0 | 0 |  | Vlastní | Indiv | 0 | 0 |  |  |  |  | POL3_
SPU
72 | 28613528R | trubka plastová vodovodní hladká; PE 100RC; SDR 11,0; PN 16; D = 113,4 mm; l = 12000,0 mm | m | 153.265 |  | 0 |  | 0 |  | 0 | 21 | 0 | 0.00379 | 0.58 | 0 | 0 | SPCM | RTS 18/ I | Indiv | 0 | 0 |  |  |  |  | POL3_
|  | (143,00+8,00)*1,015 |  | 153.265 | [21 empty] | VV | 0
SPU
73 | 286536172T20 | oblouk PE100 22°; SDR 11,0; D = 110,0 mm; s = 10,00 mm; hladký; spoj svařovaný, dlouhé provedení | kus | 1 |  | 0 |  | 0 |  | 0 | 21 | 0 | 0.0015 | 0 | 0 | 0 |  | Vlastní | Indiv | 0 | 0 |  |  |  |  | POL3_
SPU
74 | 286536172T21 | oblouk PE100 60°; SDR 11,0; D = 110,0 mm; s = 10,00 mm; hladký; spoj svařovaný, dlouhé provedení | kus | 1 |  | 0 |  | 0 |  | 0 | 21 | 0 | 0.0015 | 0 | 0 | 0 |  | Vlastní | Indiv | 0 | 0 |  |  |  |  | POL3_
SPU
75 | 42200750R | poklop uliční typ šoupátkový; šedá litina; použití pro vodu; vnitř.pr.D = 127 mm; D = 270,0 mm; výška 265 mm; pro: šoupátka | kus | 6 |  | 0 |  | 0 |  | 0 | 21 | 0 | 0.0113 | 0.07 | 0 | 0 | SPCM | RTS 18/ I | Indiv | 0 | 0 |  |  |  |  | POL3_
SPU
76 | 42200760R | poklop uliční typ k poz.hydrantu; šedá litina; použití pro vodu; vnitřní rozměr 310x205 mm; vnější rozměr 443x338 mm; výška 300 mm; pro: podzemní hydranty | kus | 6 |  | 0 |  | 0 |  | 0 | 21 | 0 | 0.032 | 0.19 | 0 | 0 | SPCM | RTS 18/ I | Indiv | 0 | 0 |  |  |  |  | POL3_
SPU
77 | 422007T00 | Napojovací vývody NV2(v poklopu) | kus | 12 |  | 0 |  | 0 |  | 0 | 21 | 0 | 0.032 | 0.38 | 0 | 0 |  | Vlastní | Indiv | 0 | 0 |  |  |  |  | POL3_
SPU
78 | 42228354T | šoupátko přírubové měkcetěsnicí klínové; pro vodovod; určeno pro: potrubí z PE a PVC; PN 16, jmen.světlost DN/průměr potrubí 80/90 mm | kus | 2 |  | 0 |  | 0 |  | 0 | 21 | 0 | 0.0131 | 0.03 | 0 | 0 |  | Vlastní | Indiv | 0 | 0 |  |  |  |  | POL3_
SPU
79 | 42228355T | šoupátko přírubové měkcetěsnicí klínové; pro vodovod; určeno pro: potrubí z PE a PVC; PN 16, jmen.světlost DN/průměr potrubí 100/110 mm | kus | 4 |  | 0 |  | 0 |  | 0 | 21 | 0 | 0.0131 | 0.05 | 0 | 0 |  | Vlastní | Indiv | 0 | 0 |  |  |  |  | POL3_
SPU
80 | 42273K240T | Hydrant podzemní dvojčinný PN 16 DN 80 krycí hloubka 1500 | kus | 6 |  | 0 |  | 0 |  | 0 | 21 | 0 | 0.07 | 0.42 | 0 | 0 |  | Vlastní | Indiv | 0 | 0 |  |  |  |  | POL3_
SPU
81 | 42293250R | souprava zemní teleskopická pro šoupátka a combi armatury; DN 50-100; šoupátková; krycí hloubka 1,3 - 1,8 m | kus | 6 |  | 0 |  | 0 |  | 0 | 21 | 0 | 0.0073 | 0.04 | 0 | 0 | SPCM | RTS 18/ I | Indiv | 0 | 0 |  |  |  |  | POL3_
|  | 4+2 |  | 6 | [21 empty] | VV | 0
SPU
82 | 42294204T0T1 | Speciální příruba pro potrubí PE , DN 100 | kus | 4 |  | 0 |  | 0 |  | 0 | 21 | 0 | 0.024 | 0.1 | 0 | 0 |  | Vlastní | Indiv | 0 | 0 |  |  |  |  | POL3_
SPU
83 | 55251100R | trouba litinová vodovodní; tvárná litina; hrdlová; DN 80,0 mm; l = 6000,0 mm; spoj běžný pružný násuvný; PFA 85 bar; uvnitř VCM; vně zinkový povlak 200 g/m2, krycí vrstva epoxi | m | 354.51 |  | 0 |  | 0 |  | 0 | 21 | 0 | 0.0145 | 5.14 | 0 | 0 | SPCM | RTS 18/ I | Indiv | 0 | 0 |  |  |  |  | POL3_
|  | 351,00*1,01 |  | 354.51 | [21 empty] | VV | 0
SPU
84 | 5525852703T | tvarovka přírubová s hladkým koncem tvárná litina; DN 80 mm, F kus | kus | 2 |  | 0 |  | 0 |  | 0 | 21 | 0 | 0.0077 | 0.02 | 0 | 0 |  | Vlastní | Indiv | 0 | 0 |  |  |  |  | POL3_
SPU
85 | 55258531T | tvarovka hrdlová s přírubovou odbočkou tvárná litina; PN 10; DN 1 = 80 mm; DN 2 = 80 mm | kus | 1 |  | 0 |  | 0 |  | 0 | 21 | 0 | 0.013 | 0.01 | 0 | 0 |  | Vlastní | Indiv | 0 | 0 |  |  |  |  | POL3_
SPU
86 | 55258534T | tvarovka hrdlová s přírubovou odbočkou tvárná litina; PN 10; DN 1 = 100 mm; DN 2 = 80 mm | kus | 2 |  | 0 |  | 0 |  | 0 | 21 | 0 | 0.015 | 0.03 | 0 | 0 |  | Vlastní | Indiv | 0 | 0 |  |  |  |  | POL3_
SPU
87 | 55259410T | koleno 11 1/4 °; PN 10; DN 80 mm; tvárná litina; hrdlové | kus | 4 |  | 0 |  | 0 |  | 0 | 21 | 0 | 0.0065 | 0.03 | 0 | 0 |  | Vlastní | Indiv | 0 | 0 |  |  |  |  | POL3_
SPU
88 | 55259430T | koleno 22 1/2 °; PN 10; DN 80 mm; tvárná litina; hrdlové | kus | 1 |  | 0 |  | 0 |  | 0 | 21 | 0 | 0.0067 | 0.01 | 0 | 0 |  | Vlastní | Indiv | 0 | 0 |  |  |  |  | POL3_
SPU
89 | 55259450T | koleno 30 °; PN 10; DN 80 mm; tvárná litina; hrdlové | kus | 1 |  | 0 |  | 0 |  | 0 | 21 | 0 | 0.0068 | 0.01 | 0 | 0 |  | Vlastní | Indiv | 0 | 0 |  |  |  |  | POL3_
SPU
90 | 55259459T1 | Koleno hrdlové 30° DN 100 pro PE potrubí | kus | 2 |  | 0 |  | 0 |  | 0 | 21 | 0 | 0.0104 | 0.02 | 0 | 0 |  | Vlastní | Indiv | 0 | 0 |  |  |  |  | POL3_
SPU
91 | 55259470T | koleno 45 °; PN 10; DN 80 mm; tvárná litina; hrdlové | kus | 2 |  | 0 |  | 0 |  | 0 | 21 | 0 | 0.0087 | 0.02 | 0 | 0 |  | Vlastní | Indiv | 0 | 0 |  |  |  |  | POL3_
SPU
92 | 55259482T | koleno 90 °; PN 10; DN 80 mm; tvárná litina; hrdlové | kus | 1 |  | 0 |  | 0 |  | 0 | 21 | 0 | 0.008 | 0.01 | 0 | 0 |  | Vlastní | Indiv | 0 | 0 |  |  |  |  | POL3_
SPU
93 | 55259730T | tvarovka přírubová s hrdlem tvárná litina; PN 10; DN 80 mm, E kus | kus | 2 |  | 0 |  | 0 |  | 0 | 21 | 0 | 0.0069 | 0.01 | 0 | 0 |  | Vlastní | Indiv | 0 | 0 |  |  |  |  | POL3_
SPU
94 | 55259815T | přechod přírubový; PN 10; DN 1 = 100 mm; DN 2 = 80 mm; l = 200 mm; tvárná litina, RP kus | kus | 3 |  | 0 |  | 0 |  | 0 | 21 | 0 | 0.0098 | 0.03 | 0 | 0 |  | Vlastní | Indiv | 0 | 0 |  |  |  |  | POL3_
SPU
95 | 55259970T | koleno 45 °; PN 10; DN 80 mm; tvárná litina; přírubové | kus | 2 |  | 0 |  | 0 |  | 0 | 21 | 0 | 0.0111 | 0.02 | 0 | 0 |  | Vlastní | Indiv | 0 | 0 |  |  |  |  | POL3_
SPU
96 | 552599939T | tvarovka přírubová s přírubovou odbočkou tvárná litina; DN 1 = 80 mm; DN 2 = 80 mm | kus | 2 |  | 0 |  | 0 |  | 0 | 21 | 0 | 0.0149 | 0.03 | 0 | 0 |  | Vlastní | Indiv | 0 | 0 |  |  |  |  | POL3_
SPU
97 | 552599944T | tvarovka přírubová s přírubovou odbočkou tvárná litina; DN 1 = 100 mm; DN 2 = 100 mm | kus | 1 |  | 0 |  | 0 |  | 0 | 21 | 0 | 0.0197 | 0.02 | 0 | 0 |  | Vlastní | Indiv | 0 | 0 |  |  |  |  | POL3_
SPU
98 | 55260003T0 | kříž přírubový PN 10; DN 1 = 100 mm; DN 2 = 100 mm; tvárná litina, TT kus | kus | 1 |  | 0 |  | 0 |  | 0 | 21 | 0 | 0.0264 | 0.03 | 0 | 0 |  | Vlastní | Indiv | 0 | 0 |  |  |  |  | POL3_
SPU
99 | 55260023T | příruba tvárná litina; slepá; DN 80 mm | kus | 1 |  | 0 |  | 0 |  | 0 | 21 | 0 | 0.0038 | 0 | 0 | 0 |  | Vlastní | Indiv | 0 | 0 |  |  |  |  | POL3_
SPU
100 | 5526009702T1 | koleno 90 °; PN 10; DN 80 mm; tvárná litina; přírubové; s patkou | kus | 4 |  | 0 |  | 0 |  | 0 | 21 | 0 | 0.0122 | 0.05 | 0 | 0 |  | Vlastní | Indiv | 0 | 0 |  |  |  |  | POL3_
SPU
101 | 552720259T1 | Přírubový adaptér Ultra Quick s velkou tolerancí pro různé typy potrubí DN 80 | kus | 2 |  | 0 |  | 0 |  | 0 | 21 | 0 | 0.0026 | 0.01 | 0 | 0 |  | Vlastní | Indiv | 0 | 0 |  |  |  |  | POL3_
SPU
102 | 552720259T2 | Spojka Ultra Link NG s velkou tolerancí pro potrubí PE/PVC DN 100 | kus | 1 |  | 0 |  | 0 |  | 0 | 21 | 0 | 0.0026 | 0 | 0 | 0 |  | Vlastní | Indiv | 0 | 0 |  |  |  |  | POL3_
SPU
103 | 5529080T00 | Měděný vodič CYY 4,00mm2 | m | 675 |  | 0 |  | 0 |  | 0 | 21 | 0 | 0 | 0 | 0 | 0 |  | Vlastní | Indiv | 0 | 0 |  |  |  |  | POL3_
SPU
104 | 5529080T22 | Marker pro vyhledávání potrubí-modrý 145,7 kHz | ks | 60 |  | 0 |  | 0 |  | 0 | 21 | 0 | 0 | 0 | 0 | 0 |  | Vlastní | Indiv | 0 | 0 |  |  |  |  | POL3_
SPU
Díl: | 91 | Doplňující práce na komunikaci |  |  |  | 0 |  | 0 |  | 0 |  | 0 |  | 31.3 |  | 0 |  |  |  |  | 35.06 |  |  |  |  | DIL
105 | 928621011T00 | Zálivka živičná spár dlažby Zálivka asfaltová spár | m | 48.2 |  | 0 |  | 0 |  | 0 | 21 | 0 | 0.00181 | 0.09 | 0 | 0 | 822-1 | Vlastní | Indiv | 0.1 | 4.82 |  |  |  |  | POL1_1
|  | hloubky do 50 mm, s vyčištěním spár | [23 empty] | SPI
|  | Včetně vyčištění spár před provedením zálivky. | [23 empty] | POP
SPU
106 | 917862111R00 | Osazení silničního nebo chodníkového obrubníku stojatého, s boční opěrou z betonu prostého, do lože z betonu prostého C 12/15 | m | 140 |  | 0 |  | 0 |  | 0 | 21 | 0 | 0.14424 | 20.19 | 0 | 0 | 822-1 | RTS 18/ I | Indiv | 0.216 | 30.24 |  |  |  |  | POL1_
|  | S dodáním hmot pro lože tl. 80-100 mm. | [23 empty] | SPI
|  | 10,00+130,00 |  | 140 | [21 empty] | VV | 0
SPU
107 | 59217488R | obrubník silniční materiál beton; l = 1000,0 mm; š = 150,0 mm; h = 250,0 mm; barva šedá | kus | 137.7 |  | 0 |  | 0 |  | 0 | 21 | 0 | 0.08 | 11.02 | 0 | 0 | SPCM | RTS 18/ I | Indiv | 0 | 0 |  |  |  |  | POL3_
|  | náhrada 50% : 10,00/2*1,02 |  | 5.1 | [21 empty] | VV | 0
|  | nové : 130,00*1,02 |  | 132.6 | [21 empty] | VV | 0
SPU
Díl: | 96 | Bourání konstrukcí |  |  |  | 0 |  | 0 |  | 0 |  | 0 |  | 25.1 |  | 18.57 |  |  |  |  | 65.76 |  |  |  |  | DIL
108 | 969011131T22 | Vybourání stávajícího vodovodního potrubí litinového do DN 500 mm | m | 502 |  | 0 |  | 0 |  | 0 | 21 | 0 | 0.05 | 25.1 | 0.037 | 18.57 |  | Vlastní | Indiv | 0.131 | 65.76 |  |  |  |  | POL1_
|  | 494,00+8,00 |  | 502 | [21 empty] | VV | 0
SPU
Díl: | 99 | Staveništní přesun hmot |  |  |  | 0 |  | 0 |  | 0 |  | 0 |  | 0 |  | 0 |  |  |  |  | 86.27 |  |  |  |  | DIL
109 | 998273101R00 | Přesun hmot pro trubní vedení z trub litinových v otevřeném výkopu | t | 825.517 |  | 0 |  | 0 |  | 0 | 21 | 0 | 0 | 0 | 0 | 0 | 827-1 | RTS 18/ I | Indiv | 0.1045 | 86.27 |  |  |  |  | POL7_
|  | vodovodu nebo kanalizace hloubené nebo ražené (827 1.3, 827 2.3) z trub litinových včetně drobných objektů, | [23 empty] | SPI |  | vodovodu nebo kanalizace hloubené nebo ražené (827 1.3, 827 2.3) z trub litinových včetně drobných objektů,
|  | na vzdálenost 15 m od hrany výkopu nebo od okraje šachty | [23 empty] | POP
|  | Hmotnosti z položek s pořadovými čísly: : | [23 empty] | VV | 0
|  | 1,2,7,21,22,23,24,37,38,39,40,41,42,43,44,45,46,47,48,49,51,52,53,54,56,59,60,61,64,66,67,68,70,71, : | [23 empty] | VV | 0
|  | 72,73,74,75,76,77,78,79,80,81,82,83,84,85,86,87,88,89,90,91,92,93,94,95,96,97,98,99,100,101,102,105, : | [23 empty] | VV | 0
|  | 106,107,108, : | [23 empty] | VV | 0
|  | Součet: : 825,51704 |  | 825.517 | [21 empty] | VV | 0
SPU
Díl: | D96 | Přesuny suti a vybouraných hmot |  |  |  | 0 |  | 0 |  | 0 |  | 0 |  | 0 |  | 0 |  |  |  |  | 21.15 |  |  |  |  | DIL
110 | 979081121R00 | Odvoz suti a vybouraných hmot na skládku příplatek za každý další 1 km | t | 464.35 |  | 0 |  | 0 |  | 0 | 21 | 0 | 0 | 0 | 0 | 0 | 801-3 | RTS 18/ I | Indiv | 0 | 0 |  |  |  |  | POL1_
|  | skládka do 26 km | [23 empty] | POP
|  | 18,574*25 |  | 464.35 | [21 empty] | VV | 0
SPU
111 | 979012212R00 | Svislá doprava suti a vybour. hmot na H do 4 m | t | 18.574 |  | 0 |  | 0 |  | 0 | 21 | 0 | 0 | 0 | 0 | 0 |  | RTS 18/ I | Indiv | 0.649 | 12.05 |  |  |  |  | POL8_
|  | Demontážní hmotnosti z položek s pořadovými čísly: : | [23 empty] | VV | 0
|  | 108, : | [23 empty] | VV | 0
|  | Součet: : 18,57400 |  | 18.574 | [21 empty] | VV | 0
SPU
112 | 979081111R00 | Odvoz suti a vybouraných hmot na skládku do 1 km | t | 18.574 |  | 0 |  | 0 |  | 0 | 21 | 0 | 0 | 0 | 0 | 0 | 801-3 | RTS 18/ I | Indiv | 0.49 | 9.1 |  |  |  |  | POL8_
|  | Včetně naložení na dopravní prostředek a složení na skládku, bez poplatku za skládku. | [23 empty] | POP
|  | Demontážní hmotnosti z položek s pořadovými čísly: : | [23 empty] | VV | 0
|  | 108, : | [23 empty] | VV | 0
|  | Součet: : 18,57400 |  | 18.574 | [21 empty] | VV | 0
SPU
113 | 979990001R00 | Poplatek za skládku stavební suti | t | 18.574 |  | 0 |  | 0 |  | 0 | 21 | 0 | 0 | 0 | 0 | 0 | 801-3 | RTS 18/ I | Indiv | 0 | 0 |  |  |  |  | POL8_
|  | Demontážní hmotnosti z položek s pořadovými čísly: : | [23 empty] | VV | 0
|  | 108, : | [23 empty] | VV | 0
|  | Součet: : 18,57400 |  | 18.574 | [21 empty] | VV | 0
SPU
[24 empty] | 15 | 21
| Celkem |  |  |  |  | 0 | [17 empty] | 0 | 0 | SUM
JKSO:
| 827.11 | řady vodovodní přívodní a zásobovací | [23 empty] | JKSO
| m | potrubí z trub z plastických hmot a sklolaminátu | [23 empty] | JKSOChar
|  | rekonstrukce a modernizace objektu prostá | [23 empty] | JKSOAkce
END
Note on S6: Jedná se o informaci, zda se jedná o položku, která je do rozpočtu zadána z cenové soustavy RTS, nebo vlastní.
Note on T6: Jedná se o název CÚ, která je zadána u položky rozpočtu